## konfigurace 1
Příloha č. 1 - Technické podmínky - část B Portálové váhy
Typové označení přístroje
Vyplní uchazeč
Základní požadavky zadavatele
Robustní můstkové/portálové váhy vhodné k periodickému automaticky probíhajícímu monitorování množství kapalného dusíku v tlakové nádobě na kapalný dusík o objemu až 180 l. Z požadované funkčnosti plynou základní technické požadavky jako váživost (100-300 kg) a mechanická odolnost vah, provedení vah (portálové váhy vhodné k provozování ve vlhku a k postavení na podlahu), velikost vážní plochy vah (obdélník nebo čtverec s rozměry a x b, kde by velikosti a i b měly být v rozsahu 45-65 cm) atp.
Požadované technické a funkční vlastnosti (Nabídky uchazečů musí splňovat všechny níže uvedené parametry. U hodnocených parametrů musí nabídka vyhovět alespoň stanovené požadované úrovni.) | Požadovaná hodnota | Nabídka uchazeče (Uchazeč uvede ANO/NE. V případě, že je v technické specifikaci uvedena mezní hodnota rozměru nebo výkonu, je nutno uvést konkrétní hodnotu, které jím nabízené věci dosahují. Má se za to, že pokud uchazeč neuvede některou požadovanou hodnotu, jím nabízené věci dosahují minimální hodnoty uvedené zadavatelem ve sloupci "požadovaná hodnota". Uchazeč níže uvedené hodnoty garantuje.)
Přinejmenším dvojí rozsah vážení do 150 kg a do 300 kg | ano, do 150 kg + do 300 kg | Vyplní uchazeč
Dílek/přesnost vážení : 50 g při rozsahu do 150kg, 100g při rozsahu do 300 kg | 50g pro rozsah do 150kg 100g pro rozsah do 300 kg | Vyplní uchazeč
Tvar vážící plochy: obdélník (nebo čtverec) s rozměry M cm x N cm | obdélník/čtverec | Vyplní uchazeč
Rozměr M vážící plochy (cm) | 45 <= M <= 65 | Vyplní uchazeč
Rozměr N vážící plochy (cm) | 45 <= N <= 65 | Vyplní uchazeč
Provedení vážící plochy | korozivzdorná ocel | Vyplní uchazeč
Provedení vážících můstků | korozivzdorná ocel | Vyplní uchazeč
Provedení tenzometrických měřících snímačů | korozivzdorná ocel anebo hliník | Vyplní uchazeč
Demontovatelná ovládací jednotka | ano | Vyplní uchazeč
Kabel ovládací jednotky delší než 2 m | >= 2 m | Vyplní uchazeč
Vážící deska a její elektronika vhodné do vlhkého prostředí (s odolností vůči vodě kondenzující na tlakové kryonádobě) | ano | Vyplní uchazeč
Ingress Protection Rating vážící desky | >= IP 65 | Vyplní uchazeč
Ingress Protection Rating tenzometrických snímačů | >= IP 67
Možnost komunikace vah s počítačem | ano | Vyplní uchazeč
Propojení vah s počítačem kabelem USB - RS232 | ano | Vyplní uchazeč
Řídící a komunikační SW funkční na OS Win 7 | ano | Vyplní uchazeč
Minimální požadovaná funkčnost řídícího a komunikačního SW na OS Win 7: - opakované vážení s užívatelsky nastavitelnou periodou + počtem opakování - zápis informace o datu, času a výsledku vážení do EXCEL nebo TXT souboru | ano | Vyplní uchazeč
Počet poptávaných kusů | 1 | Vyplní uchazeč
Prodávající (uchazeč) prohlašuje, že dodávka bude vyhovovat všem výše uvedeným požadavkům Kupujícího (zadavatele). Pokud by se v průběhu přípravy a realizace dodávky ukázalo, že ke splnění požadavků Kupujícího dle této přílohy je nezbytné dodání dalších zařízení, součástí či příslušenství nebo provedení dalších služeb či prací, zavazuje se Prodávající dodat tato zařízení a provést tyto práce či služby jako součást plnění dodávky dle smlouvy bez zvýšení Kupní ceny (zmíněné dodávky, práce či služby nebudou mít charakter vícedodávek či víceprací).
| jméno a příjmení | Vyplní uchazeč
| funkce (titul) opravňující osobu zastupovat uchazeče | Vyplní uchazeč
| podpis | Vyplní uchazeč