## Položka č. 1
„Osciloskop pro CEITEC MU“ Příloha č. 1 - Technické podmínky
Typové označení přístroje
vyplní dodavatel
Základní požadavky zadavatele
Předmětem dodávky je dodání Osciloskopu (1 kus) pro účely projektu CEITEC - Středoevropský technologický institut.
Požadované technické a funkční vlastnosti (nabídky uchazečů musí splňovat všechny níže uvedené parametry. U hodnocených parametrů musí nabídka vyhovět alespoň stanovené požadované úrovni) | Požadovaná hodnota | Nabídka uchazeče (Pokud je zadavatelem u daného parametru požadován číselný údaj, je ho uchazeč povinen uvést, v opačném případě bude zadavatel vycházet z jím minimální stanovené hodnoty - viz. sloupec Požadovaná hodnota, uchazeči uvedou splnění požadovaného parametru ověřitelným způsobem, např. konkrétním odkazem na technické listy, výkresy apod.)
4 kanálový osciloskop | ano | Vyplní dodavatel
Pásmo minimálně 200 MHz | ano | Vyplní dodavatel
Vzorkovací rychlost realtime alespoň 2 GSa/s na kanál (při všech kanálech zapnutých) | ano | Vyplní dodavatel
Alespoň 1x USB port pro ovládání pomocí PC | ano | Vyplní dodavatel
Alespoň 1x USB port pro ukládání dat na USB disk | ano | Vyplní dodavatel
Bez ventilátoru | ano | Vyplní dodavatel
Hmotnost < 2,5 kg | ano | Vyplní dodavatel
Prodávající (uchazeč) prohlašuje, že dodávka bude vyhovovat všem výše uvedeným požadavkům Kupujícího (zadavatele). Pokud by se v průběhu přípravy a realizace dodávky ukázalo, že ke splnění požadavků Kupujícího dle této přílohy je nezbytné dodání dalších zařízení, součástí či příslušenství nebo provedení dalších služeb či prací, zavazuje se Prodávající dodat tato zařízení a provést tyto práce či služby jako součást plnění dodávky dle smlouvy bez zvýšení Kupní ceny (zmíněné dodávky, práce či služby nebudou mít charakter vícedodávek či víceprací).
Podpis Prodávajícího: