## Server A
Příloha č. 5 zadávací dokumentace "Technická specifikace"
Technická specifikace
pro veřejnou zakázku malého rozsahu "Virtualizační platforma"
Spisová značka: MU-ZAK/111237/2015/302069/ÚVT
Pokyny pro vyplnění:
1. Všechna pole s šedým pozadím musejí být vyplněna.
2. Uchazeč vyplní "Přesné typové označení nabízeného zařízení".
3. Ve sloupci "Požadované vlastnosti zařízení" jsou uvedeny parametry, které musí nabízené zařízení splňovat. Ve sloupci "Splnění požadavku" potvrdí uchazeč u každého parametru, zda jím nabízené zařízení splňuje požadovaný parametr minimálně zápisem "Ano".
4. Ve sloupci "Technické parametry nabízeného řešení" uchazeč vyplní jednotlivé řádky podle informací ve sloupci "Pokyny pro uvedení technických parametrů".
5. Úplný seznam katalogových položek, ze kterých se dodávka výrobce skládá, uveďte ve své nabídce jako přílohu obchodních podmínek - návrhu kupní smlouvy.
SERVER A
Požadované vlastnosti zařízení |  | Splnění požadavku (Ano/Ne) | Pokyny pro uvedení technických parametrů | Technické parametry nabízeného řešení (vyplňte podle pokynů ve sloupci "Pokyny pro uvedení technických parametrů")
Přesné typové označení nabízeného zařízení. |  | X | Uveďte značku a přesné typové označení nabízeného zařízení, případně jeho částí.
Formát zařízení | 19" RACK provedení
Kategorie zařízení | x86-64 server, velikost max. 1U
CPU | Minimálně 2 procesory |  | Uveďte typové označení a počet procesorů.
| Minimálně 12 fyzických jader na procesor |  | Uveďte počet jader.
SPECint2006 Rate Baseline min. 1000 (pro celý systém)
Paměť RAM | min. 384 GB |  | Uveďte velikost paměti RAM.
Konektivita | 4 x 1Gb Ethernet, RJ 45
2 x 10 Gb Ethernet, DA/SFP+
2 x 8 Gb FC
1 x Ethernet pro vzdálenou správu
Další požadované vlastnosti | Subsystém vzdálené správy s vyhrazeným Ethernet portem a plnou a časově neomezenou podporou přístupu na grafickou konzoli serveru. Subsystém vzdálené správy musí být funkční bez ohledu na stav operačního systému serveru. Je požadována kompatibilita s IPMI 2.0
Duální napájení
2 x 5 m Twinax kabel pro 10 Gb (kompatibilní s HP A5820)
Interní USB nebo SD pamět s podporou pro instalaci a provoz hypervizoru Vmware ESXi o kapacitě min. 8 GB
Kompatibilita | Zařízení musí být kompatibilní s VMware vSphere 6.0 a KVM.
Kompatilibilita zařízení s VMware vShpere 6.0 musí být potvrzena uvedením na Vmware Compatibility Listu.
Požadavky na servis | Jako součást dodávky je požadován záruční servis na 5 let. Je požadováno zahájení servisního zásahu na místě instalace nejpozději následující pracovní den po nahlášení poruchy. Požadujeme, aby servis byl pokryt adekváním typem servisu poskytovaným výrobcem zařízení. |  | Uveďte přesné označení servisní garance poskytnuté výrobcem zařízení a jeho parametry.
Rozšiřitelnost zařízení | Možnost rozšířit počet instalovaných disků na min. 6. |  | Uveďte maximální možný počet instalovaných pevných disků.
| Možnost rozšířit velikost paměti RAM na min. 768 GB pouze přidáním dalších paměťových modulů. |  | Uveďte maximální možnou velikost instalované paměti.

## Server B
SERVER B
Požadované vlastnosti zařízení |  | Splnění požadavku (Ano/Ne) | Pokyny pro uvedení technických parametrů | Technické parametry nabízeného řešení (vyplňte podle pokynů ve sloupci "Pokyny pro uvedení technických parametrů")
Přesné typové označení nabízeného zařízení. |  | X | Uveďte značku a přesné typové označení nabízeného zařízení, případně jeho částí.
Formát zařízení | 19" RACK provedení
Kategorie zařízení | x86-64 server, velikost max. 2U
CPU | Minimálně 2 procesory |  | Uveďte typové označení a počet procesorů.
| Minimálně 10 jader na procesor |  | Uveďte počet jader
SPECint2006 Rate Result Baseline min. 870 (pro celý systém)
Paměť RAM | min. 192 GB |  | Uveďte velikost paměti RAM.
Konektivita | 4 x 1Gb Ethernet, RJ 45
2 x 10 Gb Ethernet, DA/SFP+
2 x 8 Gb FC
1 x Ethernet pro vzdálenou správu
Další požadované vlastnosti | Subsystém vzdálené správy s vyhrazeným Ethernet portem a plnou a časově neomezenou podporou přístupu na grafickou konzoli serveru. Subsystém vzdálené správy musí být funkční bez ohledu na stav operačního systému serveru.
Duální napájení
2 x 5 m Twinax kabel pro 10 Gb (kompatibilní s HP A5820)
Interní USB nebo SD pamět s podporou pro instalaci a provoz hypervizoru Vmware ESXi o kapacitě min. 8 GB
Kompatibilita | Zařízení musí být kompatibilní s VMware vSphere 6.0 a KVM
Kompatilibilita zařízení s VMware vShpere musí být potvrzena uvedením na Vmware Compatibility Listu.
Požadavky na servis | Jako součást dodávky je požadován záruční servis na 5 let. Je požadováno zahájení servisního zásahu na místě instalace nejpozději následující pracovní den po nahlášení poruchy. Požadujeme, aby servis byl pokryt adekváním typem servisu poskytovaným výrobcem zařízení. |  | Uveďte přesné označení servisní garance poskytnuté výrobcem zařízení a jeho parametry.
Rozšiřitelnost zařízení | Možnost rozšířit počet instalovaných disků na min. 6. |  | Uveďte maximální možný počet instalovaných pevných disků.
| Možnost rozšířit velikost paměti RAM na min. 768 GB pouze přidáním dalších paměťových modulů. |  | Uveďte maximální možnou velikost instalované paměti.
Možnost rozšíření o min. 1 přídavnou kartu s rozhraním PCIe.