## Příloha č.1
Příloha č. 1 - technická specifikace
Pokyny pro vyplnění:
1. Všechna pole s šedým pozadím musejí být vyplněna.
2. Uchazeč vyplní „Přesné typové označení nabízeného zařízení“.
3. Ve sloupci „Požadované zařízení“ je uvedeno zařízení nebo jeho parametry, které musí splňovat. Ve sloupci „Splnění požadavku“ potvrdí uchazeč, zda jím nabízené zařízení splňuje požadovek minimálně zápisem „Ano“.
4. Ve sloupci „Technické parametry nabízeného řešení“ uchazeč vyplní jednotlivé řádky podle informací ve sloupci „Pokyny pro uvedení technických parametrů“.

## Technická specifikace
Příloha č. 1 - Technická specifikace - PC video střižna
Požadované zařízení a související služby |  | Počet kusů | Splnění požadavku (Ano/Ne) | Pokyny pro uvedení technických parametrů | Technické parametry nabízeného řešení – vyplňte podle pokynů ve sloupci „Pokyny pro uvedení technických parametrů“
1 | PC video střižna - CPU o výkonu minimálně 13000 bodů dosažených na webu: www.cpubenchmark.net - Základní deska kompatibilní s CPU, minimálně 7x PCIe slot x16/x8/x8/x8/x8/x8/x8), min. 2x Gigabit LAN, min. 8x DIMM slot, min. 1x Thunderbolt port vyvedený v zadní části PC, min. 2x eSATA 6Gb/s - Grafická karta o výkonu min. 8650 bodů dosažených na webu www.videocardbenchmark.net, min. 2x DVI, 1x HDMI, 1x Display Port - Operační paměť minimálně 32GB (4x8GB Kit), min. DDR4, min. 2400MHz - Min. 4x videokarta PCIe se vstupem a výstupem HDMI verze alespoň 1.4b, min. 1x analogový video vstup a výstup (kompozit, komponent, S-video) podporující rozlišení minimálně 4K (UHD), videokarta musí být podporována v SW Adobe. - Min. 2x SSD HDD, každý o min. kapacitě 500 GB, rychlost čtení min. 540 MB/s, rychlost zápisu min. 520 MB/s, čtení 98000/zápis 90000 IOPS - 1 x Blu-ray vypalovací mechanika interní, rychlost čtení BD-R(SL) min. 12x, rychlost zápisu BD-R(SL) min. 16x - Zdroj min. 850W s možností připojení/odpojení kabelů (modulární), aktivní PFC, velikost ventilátoru min 135 mm, certifikace 80 PLUS Gold - Kompatibilní odhlučněná PC skříň ATX (odhlučnění možno řešit odhlučňovací sadou) pro desky až do velikosti XL-ATX, min. 4x 5.25“ externí pozice, min. 8x 3.5“ interní pozice, možnost osazení až 7x ventilátorů, min. 3x ventilátory 140 mm osazeny, na předním panelu min. 2x USB 3.0 a audio in/out | 1 |  | Uveďte název a přesné typové označení nabízeného zařízení.