## Legenda
| Sloupec | Popis
A | F12N A12 B12 | Značení daného prvku dle dosavadní metodiky
N | Rodič
| Rodič technologický | Udává doporučené varianty pro atribut 10: rodič technologický. V případě, že dokumentace pracuje s jinou strukturou, je možné zvolit i jiného technologického rodiče.
| Rodič grafický | Udává možné varianty pro atribut 11: rodič grafický. Atribut 11 se používá jen v případě, že je to potřeba, tedy pokud se více prvků slučuje pod jednu značku ve výkrese.
Y | Atributy
| 51-… | Udává význam atributu pro daný prvek.
AJ | Hodnoty
| 51-… | Omezuje možnosti hodnot, které lze přiřazovat atributu daneho prvku
BG | Povinnost
| 1-… | Udává, zda je atribut 1-… atribut povinný. Pokud je v poli hodnota "p", je vyplnění atributu povinné.
BH | Geometrie | Udává, jak je třeba zanést symbol do výkresu. "0" znamená, že je prvek zastoupen bodem, "1" znamená zastoupení úsečkou, "2" znamená zastoupení plochou. Větší prvek je vhodné zakreslit plochou i když má tato kolonka hodnotu "0", naopak pokud má kolonka hodnotu "2", je třeba v každém případě zakreslit plochu, i když je prvek malý.
Speciální znaky v kódu
| Znak - | Znak - je třeba při tvorbě kódu nahradit jiným písmenem, např E_VF je třeba doplnit na EAVF pro ventil na přívodu plynu, EBVF pro ventil na přívodu topného oleje atd.
| Znak O | Znak Z je použit jako vyplnění přebytečného místa. Např. BHA09Z00000/CBZZ000 je systém EZS budovy BHA09. Jde ale stále o prvek, o záznam v databázi.
| Znak ? | Znak ? Oznažuje, že je myšlena množina prvků, které mají na tomto místě libovolný znak. Např. BHA09Z00000/CB????? je výčet všech prvků systému EZS budovy BHA09. Jde o masku vymezující množinu prvků, kód obsahující ? Již nemá (nesmí mít) vlastní záznam v databázi.

## Kód+Atributy konkrétní
Onačení prvku | [5 empty] | Název prvku | Poznámky, problémy pro tuto položku.. | pozn. | 51 | 52 | 53 | 54 | 55 | 56 | 57 | 58 | 59 | 60 | 61 | Atributy | 51 | 52 | 53 | 54 | 55 | 56 | 57 | 58 | 59 | 60 | 61 | Hodnoty atributů povolené | 1 | 2 | 3 | 4 | 5 | 6 | 7 | 8 | 9 | 10 | 11 | 12 | 13 | 14 | 15 | 21 | 22 | 23 | 24 | 25 | 51 | 52 | 53 | 54 | 55 | 56 | 57 | 58 | 59 | 60 | Povinnost | Geometrie
AOOO | A | O | O | O | A - Napájení budovy, areálu
AAOO | A | A | O | O | AA - Napájení hlavní, trafostanice |  | rozdělení napájení na první úrovni | bar: 1; 4 to 6; 24 to 25
AFOO | A | F | O | O | AF - Napájení založené na kogenerační jednotce |  | rozdělení napájení na první úrovni | bar: 1; 4 to 6; 24 to 25
ADOO | A | D | O | O | AD - Napájecí systém založený na dieselagregátu |  | rozdělení napájení na první úrovni | bar: 1; 4 to 6; 24 to 25
AUOO | A | U | O | O | AU - Napájecí systém založený na UPS |  | rozdělení napájení na první úrovni | bar: 1; 4 to 6; 24 to 25
ADGD | A | D | G | D |  | Motorgenerátor se spalovacím motorem, dieselagregát |  |  | Jmenovité výstupní napětí | Jmenovitý výstupní proud | [10 empty] | číslo [V] | číslo [A] | [41 empty] | 21 | bar: 1; 5 to 6; 24 to 52
AATT | A | A | T | T |  | Transformátor |  |  | Jmenovité primární napětí | Jmenovité sekundární napětí | Jmenovitý sekundární proud | [9 empty] | číslo [V] | číslo [V] | číslo [A] | [40 empty] | 21 | bar: 1; 5 to 6; 24 to 53
A-F- | A | - | F | - |  | Ochrany viz Obecný číselník PP
BOOO | B | O | O | O | B - Rozvody silnoproudé
BAOO | B | A | O | O | BA - Rozvody nezálohované |  | rozdělení silovky na první úrovni
BDOO | B | D | O | O | BD - Rozvody zálohované pomocí motorgenerátoru |  | rozdělení silovky na první úrovni
BEOO | B | E | O | O | BE - Rozvody: zemnění a hromosvody |  | rozdělení silovky na první úrovni
BUOO | B | U | O | O | BU - Rozvody zálohované pomocí UPS |  | rozdělení silovky na první úrovni
BEFA | B | E | F | A |  | Antistatická podlaha
BEFG | B | E | F | G |  | Zemnící zařízení |  |  | Jmenovité napětí | Stupeň svodiče | [10 empty] | číslo [V] | číslo | [41 empty] | 21 | bar: 1; 51 to 52
BEFY | B | E | F | Y |  | Bleskosvod |  |  | Jmenovité napětí | Stupeň svodiče | [10 empty] | číslo [V] | číslo | [41 empty] | 11 | bar: 1; 51 to 52
B-F- | B | - | F | - |  | Ochranné prvky, viz --F- Obecný číselník pro PP |  |  | Jmenovité napětí | Stupeň svodiče | [10 empty] | číslo [V] | číslo | [41 empty] | 21 | bar: 1; 51 to 52
B-EA | B | - | E | A |  | Svítidlo |  |  | Jmenovité napětí | Jmenovitý proud | Krytí | Typ | Zdroj | Příkon zdroje | [6 empty] | číslo [V] | číslo [A] | IP číslo ¦ číslo | přisazené ¦ zapuštěné ¦ závěsné ¦ nástěnné ¦ stojanové ¦ stolní | žárovka ¦ halogenová žárovka ¦ trubicová zářivka ¦ kompaktní zářivka ¦ výbojka | číslo (počet zdrojů) x číslo (příkon jednoho zdroje) [W] | [37 empty] | 21 | bar: 1; 5 to 6; 24 to 56
B-GR | B | - | G | R |  | Zálozní zdroj, založený na baterii, akumulátoru, UPS |  |  | Jmenovité výstupní napětí | Jmenovitý výstupní proud | Kapacita | [9 empty] | číslo [V] | číslo [A] | číslo [Ah] | [40 empty] | 01 | bar: 1; 5 to 6; 24 to 53
B-MC | B | - | M | C |  | Vypínací spoušť
B-MM | B | - | M | M |  | Elektromotor |  |  | Jmenovité napětí | Jmenovitý výkon | [10 empty] | číslo [V] | číslo [W] | [41 empty] | 01 | bar: 1; 5 to 6; 24 to 25
B-MT | B | - | M | T |  | Motorový spouštěč |  |  | Jmenovité napětí | Kmitočet | [10 empty] | číslo [V] | číslo [Hz] | [41 empty] | 01 | bar: 1; 5 to 6; 24 to 25
B-SE | B | - | S | E |  | Signálka
B-ST | B | - | S | T |  | Tlačítko, vypínač, ovladač |  |  | Jmenovité napětí | Jmenovitý proud | Krytí | Řazení (typ tlačítka, vypínače) | Barva | Násobnost | [6 empty] | číslo [V] | číslo [A] | IP číslo ¦ číslo | číslo | dle katalogu výrobce | číslo | [37 empty] | 01 | bar: 1 to 60
B-TA | B | - | T | A |  | Rotační měnič |  |  | Jmenovité výstupní napětí | Jmenovitý výstupní proud | [10 empty] | číslo [V] | číslo [A] | [41 empty] | 21 | bar: 1 to 60
B-TC | B | - | T | C |  | Kapacitor, kompenzační kapacitor |  |  | Kapacita | Kompenzační výkon při napětí | [10 empty] | μF | V - kvar
B-TD | B | - | T | D |  | Dioda
B-TI | B | - | T | I |  | Induktor, tlumivka |  |  | Indukčnost | [11 empty] | H
B-TT | B | - | T | T |  | Transformátor |  |  | Jmenovité primární napětí | Jmenovité sekundární napětí | Jmenovitý sekundární proud | [9 empty] | číslo [V] | číslo [V] | číslo [A] | [40 empty] | 21 | bar: 1 to 60
B-UA | B | - | U | A |  | Rozváděč hlavní |  |  | Provedení | Počet polí | Krytí | Rozměry (v x š x h) | [8 empty] | nástěnný ¦ zapuštěný ¦ stojanový | číslo | IP číslo ¦ číslo | číslo x číslo x číslo [mm] | [39 empty] | 21 | bar: 1 to 60
B-UB | B | - | U | B |  | Rozváděč podružný |  |  | Provedení | Počet polí | Krytí | Rozměry (v x š x h) | [8 empty] | nástěnný ¦ zapuštěný ¦ stojanový | číslo | IP číslo ¦ číslo | číslo x číslo x číslo [mm] | [39 empty] | 21 | bar: 1 to 60
B-UK | B | - | U | K |  | Krabice |  |  | Provedení | [11 empty] | podlahová ¦ pod omítku
B-XA | B | - | X | A |  | Volný vývod silový, neukončený |  |  | Jmenovité napětí | Jmenovitý proud | Krytí | typ | Barva | Násobnost | [6 empty] | číslo [V] | číslo [A] | IP číslo ¦ číslo | na omítku ¦ pod omítku ¦ na stůl ¦ do výtahu ¦ jiné ukončení | dle katalogu výrobce | číslo | [37 empty] | 01 | bar: 1 to 60
B-XB | B | - | X | B |  | Zásuvka silová |  |  | Jmenovité napětí | Jmenovitý proud | Krytí | typ | Barva | Násobnost | Ochrana | [5 empty] | číslo [V] | číslo [A] | IP číslo ¦ číslo | na omítku ¦ pod omítku ¦ na stůl ¦ do výtahu ¦ do krabice ¦ vestavěná do kanálu ¦ jiné ukončení | dle katalogu výrobce | číslo | přepěťová ¦ proudový chránič | [36 empty] | 01 | bar: 1 to 60
B-PE | B | - | P | E |  | Měřič elektrické energie |  |  | Měřená veličina | Rozsah | [10 empty] | A ¦ V | číslo - číslo
B-PK | B | - | P | K |  | Kombinovaný měřič elektrické energie
B-BC | B | - | B | C |  | Pomocný kontakt
COOO | C | O | O | O | C - Slaboproudé systémy
CAOO | C | A | O | O | CA - Elektrická požární signalizace - EPS
CAKA | C | A | K | A |  | Ústředna EPS |  |  | Počet požárních skupin | Počet výstupů | [10 empty] | číslo | číslo | [41 empty] | 21 | bar: 1; 4 to 6; 24 to 52
CAKB | C | A | K | B |  | Podústředna EPS |  |  | Počet požárních skupin | Počet výstupů | [10 empty] | číslo | číslo | [41 empty] | 21 | bar: 1; 4 to 6; 24 to 52
CASK | C | A | S | K |  | OPPO (obslužné pole požární ochrany), vzdálený ovládací panel |  |  | Typ | [11 empty] | Ovládací panel ¦ OPPO | [42 empty] | 21 | bar: 1; 5 to 6; 24 to 25
CAUR | C | A | U | R |  | Klíčový trezor, schránka s klíči | [57 empty] | 21 | bar: 1; 4 to 6; 24 to 25
CAKM | C | A | K | M |  | Zařízení pro bezdrátový přenos |  |  | Typ přenosu | Přenosová frekvence | [10 empty] | RX ¦ TX ¦ Duplex | číslo [MHz] | [41 empty] | 01 | bar: 1; 5 to 6; 24 to 25
CAGR | C | A | G | R |  | Zálozní zdroj, založený na baterii, akumulátoru, UPS |  |  | Jmenovité výstupní napětí | Jmenovitý výstupní proud | Kapacita | [9 empty] | číslo [V] | číslo [A] | číslo [Ah] | [40 empty] | 01 | bar: 1; 5 to 6; 24 to 53
CAYA | C | A | Y | A |  | Zkušební zařízení | bar: 5 to 6; 24 to 25
CABA | C | A | B | A |  | Detektor jiný |  |  | Typ | [11 empty] | kombinovaný ¦ | [42 empty] | 01 | bar: 1; 5 to 6; 24 to 25
CAST | C | A | S | T |  | Tlačítko, nouzové tlačítko | [57 empty] | 01 | bar: 1; 5 to 6; 24 to 25
CABV | C | A | B | V |  | Senzor ionizační | [57 empty] | 01 | bar: 1; 5 to 6; 24 to 25
CABR | C | A | B | R |  | Senzor optický | [57 empty] | 01 | bar: 1; 5 to 6; 24 to 25
CABT | C | A | B | T |  | Senzor teplotní | [57 empty] | 01 | bar: 1; 5 to 6; 24 to 25
CABE | C | A | B | E |  | Detektor plamene | [57 empty] | 01 | bar: 1; 5 to 6; 24 to 25
CABR | C | A | B | R |  | Senzor lineární | [57 empty] | 01 | bar: 1; 5 to 6; 24 to 25
CASH | C | A | S | H |  | Sirény, optické i akustické |  |  | Typ | Použití | Záloha | Hlasitost | [8 empty] | akustická ¦ optická ¦ kombinovaná | vnější ¦ vnitřní | zálohovaná ¦ nezálohovaná | číslo [dB] | [39 empty] | 01 | bar: 1; 5 to 6; 24 to 53
CAKC | C | A | K | C |  | Vstupně/výstupní modul na sběrnici, reléový modul |  |  | Počet vstupů | Počet výstupů | [10 empty] | číslo | číslo | [41 empty] | 01 | bar: 1; 5 to 6; 24 to 52
CAF- | C | A | F | - |  | Ochranné prvky, viz --F- Obecný číselník pro PP |  |  | Jmenovitý proud | Jmenovité napětí | Počet pólů | Chrakteristika | [8 empty] | číslo [A] | číslo [V] | číslo | velké písmeno | [39 empty] | 01 | bar: 1; 5 to 6; 51 to 54
CAGU | C | A | G | U |  | Napájecí zdroj |  |  | Jmenovité výstupní napětí | Jmenovitý výstupní proud | [10 empty] | číslo [V] | číslo [A] | [41 empty] | 01 | bar: 1; 5 to 6; 24 to 25
CAGR | C | A | G | R |  | Zálozní zdroj, založený na baterii, akumulátoru, UPS |  |  | Jmenovité výstupní napětí | Jmenovitý výstupní proud | Kapacita | [9 empty] | číslo [V] | číslo [A] | číslo [Ah] | [40 empty] | 01 | bar: 1; 5 to 6; 24 to 53
CATT | C | A | T | T |  | Transformátor, měřící trafo |  |  | Jmenovité primární napětí | Jmenovité sekundární napětí | Jmenovitý sekundární proud | [9 empty] | číslo [V] | číslo [V] | číslo [A] | [40 empty] | 01 | bar: 1; 5 to 6; 24 to 53
CAKR | C | A | K | R |  | Modem | [57 empty] | 01 | bar: 1; 5 to 6; 24 to 25
CBOO | C | B | O | O | CB - Elektrický zabezpečovací systém - EZS
CBKA | C | B | K | A |  | Ústředna EZS | [57 empty] | 21 | bar: 1; 4 to 6; 24 to 25
CBKC | C | B | K | C |  | Vstupně/výstupní modul, koncentrátor,expandér |  |  | Počet smyček | Počet výstupů | [10 empty] | číslo | číslo | [41 empty] | 01 | bar: 1; 5 to 6; 24 to 52
CBSE | C | B | S | E |  | Tablo, vizualizační zařízení | [57 empty] | 21 | bar: 1; 4 to 6; 24 to 25
CBSK | C | B | S | K |  | Klávesnice, čtečka karet, biometrická čtečka |  |  | Typ | [11 empty] | Klávesnice ¦ Čtečka ¦ biometrická čtečka ¦ klávesnice + čtečka | [42 empty] | 01 | bar: 1; 5 to 6; 24 to 51
CBKM | C | B | K | M |  | Zařízení pro bezdrátový přenos |  |  | Typ přenosu | Přenosová frekvence | [10 empty] | RX ¦ TX ¦ Duplex | číslo [MHz] | [41 empty] | 01 | bar: 1; 5 to 6; 24 to 25
CBGU | C | B | G | U |  | Napájecí zdroj |  |  | Jmenovité výstupní napětí | Jmenovitý výstupní proud | [10 empty] | číslo [V] | číslo [A] | [41 empty] | 21 | bar: 1; 5 to 6; 24 to 52
CBBM | C | B | B | M |  | Magnetický kontakt |  |  | Dosah | [11 empty] | číslo [m] | [42 empty] | 01 | bar: 1; 5 to 6; 24 to 51
CBBE | C | B | B | E |  | Čidlo PIR |  |  | Dosah | [11 empty] | číslo [m] | [42 empty] | 01 | bar: 1; 5 to 6; 24 to 51
CBBF | C | B | B | F |  | Detektor PIR s antimaskingem, detektor PIR duální |  |  | Dosah | [11 empty] | číslo [m] | [42 empty] | 01 | bar: 1; 5 to 6; 24 to 51
CBBS | C | B | B | S |  | Detektor tříštění skla |  |  | Dosah | [11 empty] | číslo [m] | [42 empty] | 01 | bar: 1; 5 to 6; 24 to 51
CBST | C | B | S | T |  | Tlačítko | [57 empty] | 01 | bar: 1; 5 to 6; 24 to 25
CBSH | C | B | S | H |  | Sirény, optické i akustické |  |  | Typ | Hlasitost | [10 empty] | Akustická vnitřní ¦ Akustická vnější ¦ optická vnitřní ¦ optická vnější | číslo [dB] | [41 empty] | 01 | bar: 1; 5 to 6; 24 to 52
CBF- | C | B | F | - |  | Ochranné prvky, viz --F- Obecný číselník pro PP | [57 empty] | 01 | bar: 1; 5 to 6
CBXK | C | B | X | K |  | Propojovací krabička, svorky | [57 empty] | 01 | bar: 1
CCOO | C | C | O | O | CC - Televizní uzavřený sledovací okruh - CCTV
CCKA | C | C | K | A |  | DVR |  |  | Počet kanálů | [11 empty] | číslo | [42 empty] | 01 | bar: 1; 4 to 6; 24 to 51
CCSP | C | C | S | P |  | Počítač - Klientské pracoviště | [57 empty] | 21 | bar: 1; 4 to 6; 24 to 25
CCKS | C | C | K | S |  | Server pomocný | [57 empty] | 21 | bar: 1; 4 to 6; 24 to 25
CCBK | C | C | B | K |  | Kamera |  |  | Typ 1 | Typ 2 | Rozlišení standardní | [9 empty] | Pevná ¦ Otočná | Analogová ¦ IP | číslo * číslo | [40 empty] | 01 | bar: 1; 4 to 6; 24 to 53
CCSE | C | C | S | E |  | Monitory | [57 empty] | 21 | bar: 1; 5 to 6; 24 to 25
CCSK | C | C | S | K |  | Klávesnice, joysticky | [57 empty] | 21 | bar: 1; 5 to 6; 24 to 25
CCKM | C | C | K | M |  | Zařízení pro bezdrátový přenos |  |  | Typ přenosu | Přenosová frekvence | [10 empty] | RX ¦ TX ¦ Duplex | číslo [MHz] | [41 empty] | 01 | bar: 1; 5 to 6; 24 to 25
CCGR | C | C | G | R |  | Zálozní zdroj, založený na baterii, akumulátoru, UPS |  |  | Jmenovité výstupní napětí | Jmenovitý výstupní proud | Kapacita | [9 empty] | číslo [V] | číslo [A] | číslo [Ah] | [40 empty] | 01 | bar: 1; 5 to 6; 24 to 53
CCSH | C | C | S | H |  | Sirény, optické i akustické |  |  | Typ | Hlasitost | [10 empty] | Akustická vnitřní ¦ Akustická vnější ¦ optická vnitřní ¦ optická vnější | číslo [dB] | [41 empty] | 01 | bar: 1; 5 to 6; 24 to 51
CCF- | C | C | F | - |  | Ochranné prvky, viz --F- Obecný číselník pro PP | [57 empty] | 01 | bar: 1; 5 to 6
CCGU | C | C | G | U |  | Napájecí zdroj |  |  | Jmenovité výstupní napětí | Jmenovitý výstupní proud | [10 empty] | číslo [V] | číslo [A] | [41 empty] | 21 | bar: 1; 5 to 6; 24 to 52
CEOO | C | E | O | O | CE - Telefonní ústředny | bar: 1
CEKA | C | E | K | A |  | Ústředna telefonní | [57 empty] | 21 | bar: 1; 4 to 6; 24 to 25
CEUA | C | E | U | A |  | Hlavní telefonní rozváděč |  |  | Provedení | Počet polí | Krytí | Rozměry (v x š x h) | [8 empty] | nástěnný ¦ zapuštěný ¦ stojanový | číslo | IP číslo ¦ číslo | číslo x číslo x číslo [mm] | [39 empty] | 21 | bar: 1; 5 to 6; 24 to 54
CEUB | C | E | U | B |  | Telefonní rozváděč podružný |  |  | Provedení | Počet polí | Krytí | Rozměry (v x š x h) | [8 empty] | nástěnný ¦ zapuštěný ¦ stojanový | číslo | IP číslo ¦ číslo | číslo x číslo x číslo [mm] | [39 empty] | 21 | bar: 1; 5 to 6; 24 to 54
CEXD | C | E | X | D |  | Telefonní zásuvka |  |  | Jmenovité napětí | Jmenovitý proud | Násobnost | Barva | typ | Krytí | [6 empty] | číslo [V] | číslo [A] | číslo | dle katalogu výrobce | na omítku ¦ pod omítku ¦ na stůl ¦ do výtahu ¦ jiné ukončení | IP číslo ¦ číslo | [37 empty] | 01 | bar: 1; 53 to 55
CFOO | C | F | O | O | CF - Přístupové a garážové systémy EKV
CFKA | C | F | K | A |  | Ústředna EKV | [57 empty] | 21 | bar: 1; 4 to 6; 24 to 25
CFSK | C | F | S | K |  | Klávesnice, čtečka karet, biometrická čtečka |  |  | Typ | [11 empty] | Klávesnice ¦ Čtečka ¦ biometrická čtečka ¦ klávesnice + čtečka | [42 empty] | 01 | bar: 1; 5 to 6; 24 to 51
CFMK | C | F | M | K |  | Elektrický zámek |  |  | Typ | Protipožární | Detekce otevřených dveří | [9 empty] | přímý ¦ reverzní | ano ¦ ne | ano ¦ ne | [40 empty] | 01 | bar: 1; 5 to 6; 24 to 25
CFKC | C | F | K | C |  | Vstupně/výstupní modul, řadič čtečky karet, řídící jednotka dveří | [57 empty] | 01 | bar: 1; 5 to 6; 24 to 25
CFKM | C | F | K | M |  | Zařízení pro bezdrátový přenos |  |  | Typ přenosu | Přenosová frekvence | [10 empty] | RX ¦ TX ¦ Duplex | číslo [MHz] | [41 empty] | 01 | bar: 1; 5 to 6; 24 to 25
CFGR | C | F | G | R |  | Zálozní zdroj, založený na baterii, akumulátoru, UPS |  |  | Jmenovité výstupní napětí | Jmenovitý výstupní proud | Kapacita | [9 empty] | číslo [V] | číslo [A] | číslo [Ah] | [40 empty] | 01 | bar: 1; 5 to 6; 24 to 53
CFBM | C | F | B | M |  | Magnetický kontakt |  |  | Dosah | [11 empty] | číslo [m] | [42 empty] | 01 | bar: 1; 5 to 6; 24 to 51
CFB- | C | F | B | - |  | detektory všech typů (viz EZS) | [57 empty] | 01 | bar: 1; 5 to 6; 24 to 25
CFSH | C | F | S | H |  | Sirény, optické i akustické |  |  | Typ | Hlasitost | [10 empty] | Akustická vnitřní ¦ Akustická vnější ¦ optická vnitřní ¦ optická vnější | číslo [dB] | [41 empty] | 01 | bar: 1; 5 to 6; 24 to 51
CFF- | C | F | F | - |  | Ochranné prvky, viz --F- Obecný číselník pro PP | [57 empty] | 01 | bar: 1; 5 to 6
CFGU | C | F | G | U |  | Napájecí zdroj |  |  | Jmenovité výstupní napětí | Jmenovitý výstupní proud | [10 empty] | číslo [V] | číslo [A] | [41 empty] | 21 | bar: 1; 5 to 6; 24 to 52
CFX- | C | F | X | - |  | Zásuvky |  |  | Jmenovité napětí | Jmenovitý proud | Násobnost | Barva | typ | Krytí | [6 empty] | číslo [V] | číslo [A] | číslo | dle katalogu výrobce | na omítku ¦ pod omítku ¦ na stůl ¦ do výtahu ¦ jiné ukončení | IP číslo ¦ číslo | [37 empty] | 01 | bar: 1; 53 to 55
CFXK | C | F | X | K |  | Propojovací krabička, svorky | [57 empty] | 01 | bar: 1
CFST | C | F | S | T |  | Tlačítko, odchodové tlačítko | [57 empty] | 01 | bar: 1; 5 to 6; 24 to 25
CFUA | C | F | U | A |  | Rozvaděč EKV
CFFE | C | F | F | E |  | Ukončovací prvek
CFWN | C | F | W | N |  | Napájecí kabel
CFWC | C | F | W | C |  | Snímací/ovládací kabel
CGOO | C | G | O | O | CG - Místní rozhlas - MR
CGKA | C | G | K | A |  | Ústředna místního rozhlasu |  |  | celkový výkon zesilovačů | [11 empty] | číslo [W] | [42 empty] | 21 | bar: 1; 4 to 6; 24 to 51
CGSA | C | G | S | A |  | Obslužný panel s mikrofonem | [57 empty] | 01 | bar: 1; 5 to 6; 24 to 25
CGSS | C | G | S | S |  | Reproduktor |  |  | typ | počet reproduktorů | Zatížitelnost dlouhodobá (maximální přikon) | [9 empty] | stropní ¦ panelový ¦ obousměrný | číslo [ks] | číslo [W] | [40 empty] | 01 | bar: 1; 5 to 6; 24 to 52
CGKM | C | G | K | M |  | Zařízení pro bezdrátový přenos |  |  | Typ přenosu | Přenosová frekvence | [10 empty] | RX ¦ TX ¦ Duplex | číslo [MHz] | [41 empty] | 01 | bar: 1; 5 to 6; 24 to 25
CGGR | C | G | G | R |  | Zálozní zdroj, založený na baterii, akumulátoru, UPS |  |  | Jmenovité výstupní napětí | Jmenovitý výstupní proud | Kapacita | [9 empty] | číslo [V] | číslo [A] | číslo [Ah] | [40 empty] | 01 | bar: 1; 5 to 6; 24 to 53
CHOO | C | H | O | O | CH - Anténní, satelitní rozvody a přijímače STA
CHKA | C | H | K | A |  | Ústřední prvek STA | [57 empty] | 21 | bar: 1; 5 to 6; 24 to 25
CHKT | C | H | K | T |  | Synchronizační člen v systému, např. přijímač DCF | [57 empty] | 01 | bar: 1; 5 to 6; 24 to 25
CHSK | C | H | S | K |  | Informační a zobrazovací multimediální zařízení | [57 empty] | 01 | bar: 1; 5 to 6; 24 to 25
CHKM | C | H | K | M |  | Zařízení pro bezdrátový přenos |  |  | Typ přenosu | Přenosová frekvence | [10 empty] | RX ¦ TX ¦ Duplex | číslo [MHz] | [41 empty] | 01 | bar: 1; 5 to 6; 24 to 25
CHGR | C | H | G | R |  | Zálozní zdroj, založený na baterii, akumulátoru, UPS |  |  | Jmenovité výstupní napětí | Jmenovitý výstupní proud | Kapacita | [9 empty] | číslo [V] | číslo [A] | číslo [Ah] | [40 empty] | 01 | bar: 1; 5 to 6; 24 to 53
CHF- | C | H | F | - |  | Ochranné prvky, viz --F- Obecný číselník pro PP | [57 empty] | 01 | bar: 1; 5 to 6; 24 to 25
CHGU | C | H | G | U |  | Napájecí zdroj |  |  | Jmenovité výstupní napětí | Jmenovitý výstupní proud | [10 empty] | číslo [V] | číslo [A] | [41 empty] | 01 | bar: 1; 5 to 6; 24 to 52
CJOO | C | J | O | O | CJ - Jednotný čas - JČ
CJKA | C | J | K | A |  | Hlavní hodiny JČ | [57 empty] | 21 | bar: 1; 4 to 6; 24 to 25
CJKT | C | J | K | T |  | Synchronizační člen v systému, např. přijímač DCF | [57 empty] | 01 | bar: 1; 4 to 6; 24 to 25
CJSE | C | J | S | E |  | hodiny JČ |  |  | typ | celkový počet hodin | [10 empty] | anologové ¦ digitální | číslo [ks] | [41 empty] | 01 | bar: 1; 5 to 6; 24 to 52
CJKM | C | J | K | M |  | Zařízení pro bezdrátový přenos |  |  | Typ přenosu | Přenosová frekvence | [10 empty] | RX ¦ TX ¦ Duplex | číslo [MHz] | [41 empty] | 01 | bar: 1; 5 to 6; 24 to 25
CJGR | C | J | G | R |  | Zálozní zdroj, založený na baterii, akumulátoru, UPS |  |  | Jmenovité výstupní napětí | Jmenovitý výstupní proud | Kapacita | [9 empty] | číslo [V] | číslo [A] | číslo [Ah] | [40 empty] | 01 | bar: 1; 5 to 6; 24 to 53
CKOO | C | K | O | O | CK - Multimediální vybavení
CKF- | C | K | F | - |  | Ochranné prvky, viz --F- Obecný číselník pro PP | [57 empty] | 01 | bar: 1; 5 to 6; 24 to 25
CKGS | C | K | G | S |  | Zesilovač |  |  | Výkon | počet kanálů | [10 empty] | číslo [W] | číslo | [41 empty] | 02 | bar: 1; 4 to 6; 24 to 25
CKGU | C | K | G | U |  | Napájecí zdroj |  |  | Jmenovité výstupní napětí | Jmenovitý výstupní proud | [10 empty] | číslo [V] | číslo [A] | [41 empty] | 01 | bar: 1; 4 to 6; 24 to 25
CKKT | C | K | K | T |  | Synchronizační člen v systému, např. přijímač DCF | [57 empty] | 01 | bar: 1; 4 to 6; 24 to 25
CKSE | C | K | S | E |  | Zobrazovací zařízení (dataprojektor, monitor) |  |  | Typ | [11 empty] | dataprojektor ¦ monitor ¦ zpětný projektor | [42 empty] | 01 | bar: 1; 4 to 6; 24 to 25
CKBK | C | K | B | K |  | Kamera |  |  | Typ 1 | Typ 2 | Rozlišení standardní | [9 empty] | Pevná ¦ Otočná | Analogová ¦ IP | číslo * číslo | [40 empty] | 01 | bar: 1; 4 to 6; 24 to 53
CKSS | C | K | S | S |  | Reproduktor |  |  | typ | počet reproduktorů | Zatížitelnost dlouhodobá (maximální přikon) | [9 empty] | stropní ¦ panelový ¦ obousměrný | číslo [ks] | číslo [W] | [40 empty] | 01 | bar: 1; 4 to 6; 24 to 25
CKSA | C | K | S | A |  | Jiná A/V technika | [57 empty] | 02 | bar: 1; 4 to 6; 24 to 25
CNOO | C | N | O | O | CN - Zařízení pro handicapované
CNSS | C | N | S | S |  | Digitální hlasový majáček | [57 empty] | 01 | bar: 1; 4 to 6; 24 to 25
CNKM | C | N | K | M |  | Indukční smyčka pro hlasově postižené | [57 empty] | 21 | bar: 1; 5 to 6; 24 to 25
CTOO | C | T | O | O | CT - Domácí telefon
CTKA | C | T | K | A |  | Centrální prvek domácího telefonu (ústředna) | [57 empty] | 21 | bar: 1; 4 to 6; 24 to 25
CTSA | C | T | S | A |  | Telefonní přístroj, elektrický vrátný | [57 empty] | 01 | bar: 1; 5 to 6; 24 to 25
CTGU | C | T | G | U |  | Napájecí zdroj |  |  | Jmenovité výstupní napětí | Jmenovitý výstupní proud | [10 empty] | číslo [V] | číslo [A] | [41 empty] | 01
CROO | C | R | O | O | CR - Strukturovaná kabeláž
CRKR | C | R | K | R |  | Konverze protokolů, modem |  |  | Druh zařízení | [11 empty] | konvertor ¦ modem | [42 empty] | 01 | bar: 1; 4 to 6; 24 to 51
CRKN | C | R | K | N |  | Rozbočovač, aktivní prvek |  |  | Druh zařízení | Napájecí napětí | Příkon | Vyzařované teplo | Počet konektorů | Typ konektorů | [6 empty] | koncentrátor ¦ slučovač/rozbočovač ¦ hub ¦ switch ¦ L2 switch ¦ L3 switch ¦ fibrechannel switch ¦ směrovač/router ¦ odbočovač POE ¦ patch panel | [V] | [W] | [BTU] | číslo | NAK 2,5/0,7 ¦ NAK 3,5/1,0 ¦ NAK 3,5/1,3 ¦ NAK 4,0/1,7 ¦ NAK 5,5/2,1 ¦ NAK 5,5/2,5 ¦ NAK 6,3/3,1 ¦ 3pins ¦ PS2 ¦ RJ-11 ¦ RJ-12 ¦ RJ-14 ¦ RJ-45 ¦ telef.pár ¦ SC-pc ¦ SC-apc ¦ SC duo ¦ ST ¦ ST-duo ¦ E2000 ¦ FC ¦ LC ¦ LC duo ¦ MT-RJ ¦ pig tail ST ¦ pig tail SC ¦ USB ¦ BNC ¦ TNC ¦ RTNC ¦ SMA ¦ RSMA ¦ N-male ¦ N-female ¦ zářič ¦ CISCO SCSI F ¦ CISCO SCSI M ¦ CISCO 60 F ¦ CISCO 60 M ¦ CISCO SCSI ¦ CISCO 60 ¦ CANON 9 ¦ CANON 9 M ¦ CANON 9 F ¦ CANON 25 ¦ CANON 25 M ¦ CANON 25 F ¦ CANON 15 ¦ DIN 5 ¦ optický svár ¦ nepřerušeno ¦ záslepka ¦ optický svár na propojku ¦ Krone 2x10 ¦ 2 šroubky ¦ V.35 ¦ V.35 M ¦ V.35 F ¦ Jack 3,5 ¦ Jack 6 ¦ zem ¦ svorka ¦ telefonní virtuální pár ¦MPO ¦ SCSI ¦ SATA ¦ SATA HP ¦ BACnet HUB ¦ BACnet svár | [37 empty] | 01 | bar: 1; 4 to 6; 24 to 51
CRKD | C | R | K | D |  | Dílčí část zařízení |  |  | Druh zařízení | [11 empty] | GBIC ¦ SFP ¦ XFP ¦ XENPAK ¦ X2 ¦ karta | [42 empty] | 01 | bar: 1; 4 to 6; 24 to 51
CRKO | C | R | K | O |  | Optika |  |  | Druh zařízení | [11 empty] | filtr ¦ optický MuX/DEMuX ¦ optický zesilovač ¦ spojka optických kabelů | [42 empty] | 01 | bar: 1; 4 to 6; 24 to 51
CRKS | C | R | K | S |  | Server, zařízení pro servery, diskové pole, koncové zařízení |  |  | Druh zařízení | Napájecí napětí | Příkon | Vyzařované teplo | [8 empty] | tiskárna ¦ PC ¦ server ¦ KVM adaptér ¦ KVM přepínač ¦ pásková mechanika ¦ diskové pole | [V] | [W] | [BTU] | [39 empty] | 01 | bar: 1; 4 to 6; 24 to 51
CRUP | C | R | U | P |  | Pasivní prvky |  |  | Druh zařízení | [11 empty] | police ¦ organizér | [42 empty] | 01 | bar: 1; 4 to 6; 24 to 51
CRXD | C | R | X | D |  | Zásuvka SK, patch panel |  |  | Jmenovité napětí | Jmenovitý proud | Násobnost | Barva | typ | Krytí | Typ konektoru | Konkrétní označení | Rozměr patch panelu (v, š) | Číslo pole patch panelu |  |  | číslo [V] | číslo [A] | číslo | dle katalogu výrobce | na omítku ¦ pod omítku ¦ na stůl ¦ do výtahu ¦ do krabice ¦ vestavěná do kanálu ¦ patch panel ¦ jiné ukončení | IP číslo ¦ číslo | NAK 2,5/0,7 ¦ NAK 3,5/1,0 ¦ NAK 3,5/1,3 ¦ NAK 4,0/1,7 ¦ NAK 5,5/2,1 ¦ NAK 5,5/2,5 ¦ NAK 6,3/3,1 ¦ 3pins ¦ PS2 ¦ RJ-11 ¦ RJ-12 ¦ RJ-14 ¦ RJ-45 ¦ telef.pár ¦ SC-pc ¦ SC-apc ¦ SC duo ¦ ST ¦ ST-duo ¦ E2000 ¦ FC ¦ LC ¦ LC duo ¦ MT-RJ ¦ pig tail ST ¦ pig tail SC ¦ USB ¦ BNC ¦ TNC ¦ RTNC ¦ SMA ¦ RSMA ¦ N-male ¦ N-female ¦ zářič ¦ CISCO SCSI F ¦ CISCO SCSI M ¦ CISCO 60 F ¦ CISCO 60 M ¦ CISCO SCSI ¦ CISCO 60 ¦ CANON 9 ¦ CANON 9 M ¦ CANON 9 F ¦ CANON 25 ¦ CANON 25 M ¦ CANON 25 F ¦ CANON 15 ¦ DIN 5 ¦ optický svár ¦ nepřerušeno ¦ záslepka ¦ optický svár na propojku ¦ Krone 2x10 ¦ 2 šroubky ¦ V.35 ¦ V.35 M ¦ V.35 F ¦ Jack 3,5 ¦ Jack 6 ¦ zem ¦ svorka ¦ telefonní virtuální pár ¦MPO ¦ SCSI ¦ SATA ¦ SATA HP ¦ BACnet HUB ¦ BACnet svár | text | číslo [U], číslo ["] | číslo [U] (počítáno od vrchu racku) | [33 empty] | 01 | bar: 1; 53 to 55
CRUB | C | R | U | B |  | Rozvaďěč datový |  |  | Provedení | Počet polí | Krytí | Rozměry (v x š x h) | [8 empty] | nástěnný ¦ zapuštěný ¦ stojanový | číslo | IP číslo ¦ číslo | číslo x číslo x číslo [mm] | [39 empty] | 21 | bar: 1; 5 to 6; 24 to 54
CRGR | C | R | G | R |  | Zálozní zdroj, založený na baterii, akumulátoru, UPS |  |  | Jmenovité výstupní napětí | Jmenovitý výstupní proud | Kapacita | [9 empty] | číslo [V] | číslo [A] | číslo [Ah] | [40 empty] | 01 | bar: 1; 5 to 6; 24 to 53
CRKM | C | R | K | M |  | Zařízení pro bezdrátový přenos |  |  | Typ přenosu | Přenosová frekvence | [10 empty] | RX ¦ TX ¦ Duplex | číslo [MHz] | [41 empty] | 01 | bar: 1; 5 to 6; 24 to 25
CRWD | C | R | W | D |  | Datový kabel |  |  | Označení konektoru 1 | Označení konektoru 2 | Číslo pozice 1 | Číslo pozice 2 | Typ konektoru 1 | Typ konektoru 2 | Délka | Druh kabelu | Druh vláken | Počet vláken | Útlum |  | text | text | číslo | číslo | NAK 2,5/0,7 ¦ NAK 3,5/1,0 ¦ NAK 3,5/1,3 ¦ NAK 4,0/1,7 ¦ NAK 5,5/2,1 ¦ NAK 5,5/2,5 ¦ NAK 6,3/3,1 ¦ 3pins ¦ PS2 ¦ RJ-11 ¦ RJ-12 ¦ RJ-14 ¦ RJ-45 ¦ telef.pár ¦ SC-pc ¦ SC-apc ¦ SC duo ¦ ST ¦ ST-duo ¦ E2000 ¦ FC ¦ LC ¦ LC duo ¦ MT-RJ ¦ pig tail ST ¦ pig tail SC ¦ USB ¦ BNC ¦ TNC ¦ RTNC ¦ SMA ¦ RSMA ¦ N-male ¦ N-female ¦ zářič ¦ CISCO SCSI F ¦ CISCO SCSI M ¦ CISCO 60 F ¦ CISCO 60 M ¦ CISCO SCSI ¦ CISCO 60 ¦ CANON 9 ¦ CANON 9 M ¦ CANON 9 F ¦ CANON 25 ¦ CANON 25 M ¦ CANON 25 F ¦ CANON 15 ¦ DIN 5 ¦ optický svár ¦ nepřerušeno ¦ záslepka ¦ optický svár na propojku ¦ Krone 2x10 ¦ 2 šroubky ¦ V.35 ¦ V.35 M ¦ V.35 F ¦ Jack 3,5 ¦ Jack 6 ¦ zem ¦ svorka ¦ telefonní virtuální pár ¦MPO ¦ SCSI ¦ SATA ¦ SATA HP ¦ BACnet HUB ¦ BACnet svár | NAK 2,5/0,7 ¦ NAK 3,5/1,0 ¦ NAK 3,5/1,3 ¦ NAK 4,0/1,7 ¦ NAK 5,5/2,1 ¦ NAK 5,5/2,5 ¦ NAK 6,3/3,1 ¦ 3pins ¦ PS2 ¦ RJ-11 ¦ RJ-12 ¦ RJ-14 ¦ RJ-45 ¦ telef.pár ¦ SC-pc ¦ SC-apc ¦ SC duo ¦ ST ¦ ST-duo ¦ E2000 ¦ FC ¦ LC ¦ LC duo ¦ MT-RJ ¦ pig tail ST ¦ pig tail SC ¦ USB ¦ BNC ¦ TNC ¦ RTNC ¦ SMA ¦ RSMA ¦ N-male ¦ N-female ¦ zářič ¦ CISCO SCSI F ¦ CISCO SCSI M ¦ CISCO 60 F ¦ CISCO 60 M ¦ CISCO SCSI ¦ CISCO 60 ¦ CANON 9 ¦ CANON 9 M ¦ CANON 9 F ¦ CANON 25 ¦ CANON 25 M ¦ CANON 25 F ¦ CANON 15 ¦ DIN 5 ¦ optický svár ¦ nepřerušeno ¦ záslepka ¦ optický svár na propojku ¦ Krone 2x10 ¦ 2 šroubky ¦ V.35 ¦ V.35 M ¦ V.35 F ¦ Jack 3,5 ¦ Jack 6 ¦ zem ¦ svorka ¦ telefonní virtuální pár ¦MPO ¦ SCSI ¦ SATA ¦ SATA HP ¦ BACnet HUB ¦ BACnet svár | číslo [m] | optický závěsný samonosný die ¦ optický zemní ¦ optický vnitřní ¦ telefonní metalický n x 2 x 0 ¦ metalický datový UTP ¦ metalický datový STP ¦ koaxiální ¦ metalický kombinovaný | singelmode 9um ¦ multimode 50um ¦ multimode 62,5um ¦ Ui 2 x 0,5 ¦ TP drát ¦ TP lanko ¦ koaxial 50ohm ¦ koaxial 75ohm ¦ 12 Ui 4 x 0,5 | číslo | číslo [dB]
CRWV | C | R | W | V |  | Vlákno |  |  | Označení konektoru 1 | Označení konektoru 2 | Typ konektoru 1 | Typ konektoru 2 | Délka | Druh vlákna | Útlum | [5 empty] | text | text | NAK 2,5/0,7 ¦ NAK 3,5/1,0 ¦ NAK 3,5/1,3 ¦ NAK 4,0/1,7 ¦ NAK 5,5/2,1 ¦ NAK 5,5/2,5 ¦ NAK 6,3/3,1 ¦ 3pins ¦ PS2 ¦ RJ-11 ¦ RJ-12 ¦ RJ-14 ¦ RJ-45 ¦ telef.pár ¦ SC-pc ¦ SC-apc ¦ SC duo ¦ ST ¦ ST-duo ¦ E2000 ¦ FC ¦ LC ¦ LC duo ¦ MT-RJ ¦ pig tail ST ¦ pig tail SC ¦ USB ¦ BNC ¦ TNC ¦ RTNC ¦ SMA ¦ RSMA ¦ N-male ¦ N-female ¦ zářič ¦ CISCO SCSI F ¦ CISCO SCSI M ¦ CISCO 60 F ¦ CISCO 60 M ¦ CISCO SCSI ¦ CISCO 60 ¦ CANON 9 ¦ CANON 9 M ¦ CANON 9 F ¦ CANON 25 ¦ CANON 25 M ¦ CANON 25 F ¦ CANON 15 ¦ DIN 5 ¦ optický svár ¦ nepřerušeno ¦ záslepka ¦ optický svár na propojku ¦ Krone 2x10 ¦ 2 šroubky ¦ V.35 ¦ V.35 M ¦ V.35 F ¦ Jack 3,5 ¦ Jack 6 ¦ zem ¦ svorka ¦ telefonní virtuální pár ¦MPO ¦ SCSI ¦ SATA ¦ SATA HP ¦ BACnet HUB ¦ BACnet svár | NAK 2,5/0,7 ¦ NAK 3,5/1,0 ¦ NAK 3,5/1,3 ¦ NAK 4,0/1,7 ¦ NAK 5,5/2,1 ¦ NAK 5,5/2,5 ¦ NAK 6,3/3,1 ¦ 3pins ¦ PS2 ¦ RJ-11 ¦ RJ-12 ¦ RJ-14 ¦ RJ-45 ¦ telef.pár ¦ SC-pc ¦ SC-apc ¦ SC duo ¦ ST ¦ ST-duo ¦ E2000 ¦ FC ¦ LC ¦ LC duo ¦ MT-RJ ¦ pig tail ST ¦ pig tail SC ¦ USB ¦ BNC ¦ TNC ¦ RTNC ¦ SMA ¦ RSMA ¦ N-male ¦ N-female ¦ zářič ¦ CISCO SCSI F ¦ CISCO SCSI M ¦ CISCO 60 F ¦ CISCO 60 M ¦ CISCO SCSI ¦ CISCO 60 ¦ CANON 9 ¦ CANON 9 M ¦ CANON 9 F ¦ CANON 25 ¦ CANON 25 M ¦ CANON 25 F ¦ CANON 15 ¦ DIN 5 ¦ optický svár ¦ nepřerušeno ¦ záslepka ¦ optický svár na propojku ¦ Krone 2x10 ¦ 2 šroubky ¦ V.35 ¦ V.35 M ¦ V.35 F ¦ Jack 3,5 ¦ Jack 6 ¦ zem ¦ svorka ¦ telefonní virtuální pár ¦MPO ¦ SCSI ¦ SATA ¦ SATA HP ¦ BACnet HUB ¦ BACnet svár | číslo [m] | singelmode 9um ¦ multimode 50um ¦ multimode 62,5um ¦ Ui 2 x 0,5 ¦ TP drát ¦ TP lanko ¦ koaxial 50ohm ¦ koaxial 75ohm ¦ 12 Ui 4 x 0,5 | číslo [dB]
CRWS | C | R | W | S |  | Svazek kabelů |  |  | Počet kabelů | [11 empty] | číslo | bar: 1; 4 to 6; 24 to 51
CRUL | C | R | U | L |  | Lišta |  |  | Profil (v x š) | [11 empty] | číslo x číslo [mm] | bar: 1; 4 to 6; 24 to 51
CRUT | C | R | U | T |  | Trubka |  |  | Profil (v x š) | [11 empty] | číslo x číslo [mm] | bar: 1; 4 to 6; 24 to 51
DOOO | D | O | O | O | D - Systém řízení a správy budovy – systém (povinná úroveň F1)
DAOO | D | A | O | O | DA - Integrované nadřízené pracoviště | [58 empty] | 21
DBOO | D | B | O | O | DB - Nadřízené pracoviště EPS | [58 empty] | 21
DCOO | D | C | O | O | DC - Nadřízené pracoviště EZS | [58 empty] | 21
DDOO | D | D | O | O | DD - Nadřízené pracoviště CCTV | [58 empty] | 21
DEOO | D | E | O | O | DE - Nadřízené pracoviště MAR | [58 empty] | 21
DFOO | D | F | O | O | DF - Nadřízené pracoviště EKV | [58 empty] | 21
D-SP | D | - | S | P |  | Počítač - Klientské pracoviště | [57 empty] | 21 | bar: 1
D-KS | D | - | K | S |  | Centrální datový sklad objektu | [57 empty] | 21 | bar: 1
D-KN | D | - | K | N |  | Aktivní prvek systému, switch, hub, .. |  |  | Počet portů | [11 empty] | číslo | [42 empty] | 01 | bar: 1; 4 to 6; 24 to 51
EOOO | E | O | O | O | E - Zásobování palivem a energiemi
EAOO | E | A | O | O | EA - Zásobování plynem |  | rozdělení zásobování na první úrovni
EBOO | E | B | O | O | EB - Zásobování topným olejem |  | rozdělení zásobování na první úrovni
ECOO | E | C | O | O | EC - Zásobování pevnými palivy |  | rozdělení zásobování na první úrovni
EDOO | E | D | O | O | ED - Zásobování horkou vodou |  | rozdělení zásobování na první úrovni
EEOO | E | E | O | O | EE - Zásobování párou |  | rozdělení zásobování na první úrovni
E-BP | E | - | B | P |  | Snímač tlaku a dif. Tlaku | [57 empty] | 01 | bar: 1
E-BT | E | - | B | T |  | Snímač teploty |  |  | rozsah teploty | [11 empty] | číslo - číslo [°C] | [42 empty] | 01 | bar: 1
E-CA | E | - | C | A |  | Zásobník média |  |  | objem | [11 empty] | číslo [m3] | [42 empty] | 21 | bar: 1
E-MK | E | - | M | K |  | Klapka |  |  | Jmenovitá světlost | Jmenovitý tlak | [10 empty] | DN číslo | PN číslo | [41 empty] | 01 | bar: 1
E-MN | E | - | M | N |  | Ventilátor |  |  | Průtok | Jmenovité napětí | Jmenovitý příkon | [9 empty] | číslo [m3/hod] | číslo [V] | číslo [W] | [40 empty] | 01 | bar: 1
E-MP | E | - | M | P |  | Čerpadlo |  |  | Průtok | Jmenovité napětí | Jmenovitý příkon | [9 empty] | číslo [m3/hod] | číslo [V] | číslo [W] | [40 empty] | 01 | bar: 1
E-MV | E | - | M | V |  | Ventil ručně ovládaný |  |  | Jmenovitá světlost | Jmenovitý tlak | Jmenovitý průtok | [9 empty] | DN číslo | PN číslo | číslo [m3/h] | [40 empty] | 01 | bar: 1
E-MW | E | - | M | W |  | Ventil ovládaný dálkově |  |  | Jmenovitá světlost | Jmenovitý tlak | Jmenovitý průtok | [9 empty] | DN číslo | PN číslo | číslo [m3/h] | [40 empty] | 01 | bar: 1
E-VF | E | - | V | F |  | Filtr | [57 empty] | 01 | bar: 1
E-VT | E | - | V | T |  | Ohřev/chlazení média |  |  | Typ | [11 empty] | Topení ¦ Chlazení ¦ Kombinace | [42 empty] | 21 | bar: 1
GOOO | G | O | O | O | G - Zásobování vodou a odvod odpadní vody
GAOO | G | A | O | O | GA - Zásobování a úprava vody, přípojka vody |  | rozdělení zásobování na první úrovni
GBOO | G | B | O | O | GB - Rozvody pitné vody |  | rozdělení zásobování na první úrovni
GCOO | G | C | O | O | GC - Rozvod TUV
GDOO | G | D | O | O | GD - Odvod odpadní vody dešťové
GEOO | G | E | O | O | GE - Rozvod vody ostatní
GHOO | G | H | O | O | GH - Rozvod požární vody
GIOO | G | I | O | O | GI - Rozvod DEMI vody
GJOO | G | J | O | O | GJ - Suchovody
GLOO | G | L | O | O | GL - Odvod odpadní vody chemické
GSOO | G | S | O | O | GS - Odvod odpadní vody splaškové
G-MP | G | - | M | P |  | Čerpadlo |  |  | Průtok | Jmenovité napětí | Jmenovitý příkon | [9 empty] | číslo [m3/hod] | číslo [V] | číslo [W] | [40 empty] | 01 | bar: 1
G-MN | G | - | M | N |  | Ventilátor |  |  | Průtok | Jmenovité napětí | Jmenovitý příkon | [9 empty] | číslo [m3/hod] | číslo [V] | číslo [W] | [40 empty] | 01 | bar: 1
G-BT | G | - | B | T |  | Snímač teploty |  |  | rozsah teploty | [11 empty] | číslo - číslo [°C] | [42 empty] | 01 | bar: 1
G-BP | G | - | B | P |  | Snímač tlaku a dif. Tlaku | [57 empty] | 01 | bar: 1
G-MK | G | - | M | K |  | Klapka |  |  | Jmenovitá světlost | Jmenovitý tlak | [10 empty] | DN číslo | PN číslo | [41 empty] | 01 | bar: 1
G-MV | G | - | M | V |  | Ventil ručně ovládaný |  |  | Jmenovitá světlost | Jmenovitý tlak | Jmenovitý průtok | [9 empty] | DN číslo | PN číslo | číslo [m3/h] | [40 empty] | 01 | bar: 1
G-VD | G | - | V | D |  | Výrobník DEMI vody | [57 empty] | 01 | bar: 1
G-VF | G | - | V | F |  | Filtr | [57 empty] | 01 | bar: 1
G-VT | G | - | V | T |  | Ohřev/chlazení vody |  |  | Účel | [11 empty] | Topení ¦ Chlazení ¦ Kombinace | [42 empty] | 21 | bar: 1
G-VU | G | - | V | U |  | Zápachová uzávěrka
G-VV | G | - | V | V |  | výměníková stanice | [57 empty] | 21 | bar: 1
G-XA | G | - | X | A |  | Vývod
G-XE | G | - | X | E |  | Vpusť, vtok
G-XO | G | - | X | O |  | Odvětrání kanalizace
G-XV | G | - | X | V |  | Odběr vody (kohoutek, baterie, hydrant atd.) | [57 empty] | 01 | bar: 1
G-XX | G | - | X | X |  | Připojení vody (na kohout, baterii, nádržku) | [57 empty] | 01 | bar: 1
G-CA | G | - | C | A |  | Zásobník vody |  |  | objem | [11 empty] | číslo [m3] | [42 empty] | 21 | bar: 1
HOOO | H | O | O | O | H - Tepelně energetické rozvody
HAOO | H | A | O | O | HA - Tepelně energetické rozvody smíšené, víceúčelové
HBOO | H | B | O | O | HB - Rozvod teplé vody
HCOO | H | C | O | O | HC - Rozvod páry
HDOO | H | D | O | O | HD - Rozvod chladu
H-BP | H | - | B | P |  | Snímač tlaku a dif. Tlaku | [57 empty] | 01 | bar: 1
H-BT | H | - | B | T |  | Snímač teploty |  |  | rozsah teploty | [11 empty] | číslo - číslo [°C] | [42 empty] | 01 | bar: 1
H-CA | H | - | C | A |  | Zásobník média |  |  | objem | [11 empty] | číslo [m3] | [42 empty] | 21 | bar: 1
H-ET | H | - | E | T |  | Radiátor konvekční, otopné těleso | [57 empty] | 21 | bar: 1
H-MK | H | - | M | K |  | Klapka |  |  | Jmenovitá světlost | Jmenovitý tlak | [10 empty] | DN číslo | PN číslo | [41 empty] | 01 | bar: 1
H-MN | H | - | M | N |  | Ventilátor |  |  | Průtok | Jmenovité napětí | Jmenovitý příkon | [9 empty] | číslo [m3/hod] | číslo [V] | číslo [W] | [40 empty] | 01 | bar: 1
H-MP | H | - | M | P |  | Čerpadlo |  |  | Průtok | Jmenovité napětí | Jmenovitý příkon | [9 empty] | číslo [m3/hod] | číslo [V] | číslo [W] | [40 empty] | 01 | bar: 1
H-MV | H | - | M | V |  | Ventil ručně ovládaný |  |  | Jmenovitá světlost | Jmenovitý tlak | Jmenovitý průtok | [9 empty] | DN číslo | PN číslo | číslo [m3/h] | [40 empty] | 01 | bar: 1
H-MW | H | - | M | W |  | Ventil ovládaný dálkově, automaticky |  |  | Jmenovitá světlost | Jmenovitý tlak | Jmenovitý průtok | [9 empty] | DN číslo | PN číslo | číslo [m3/h] | [40 empty] | 01 | bar: 1
H-GC | H | - | G | C |  | Zdroj chladu | [57 empty] | 21 | bar: 1
H-GT | H | - | G | T |  | Zdroj teplé vody, kotel | [57 empty] | 21 | bar: 1
H-VF | H | - | V | F |  | Filtr | [57 empty] | 01 | bar: 1
H-VG | H | - | V | U |  | Rozdělovač, slučovač média | [57 empty] | 21 | bar: 1
H-VT | H | - | V | T |  | Fancoil, split jednotka |  |  | Účel | Typ | [10 empty] | Topení ¦ Chlazení ¦ Kombinace | fancoil ¦ split | [41 empty] | 21 | bar: 1
H-VV | H | - | V | V |  | Výměník, předávací stanice tepla, chladu |  |  | objem | [11 empty] | číslo [m3] | [42 empty] | 21 | bar: 1
H-XV | H | - | X | V |  | Přívod vzduchu | [57 empty] | 21 | bar: 1
LOOO | L | O | O | O | L - Rozvody laboratorních médií
LCOO | L | C | O | O | LC - Rozvody CO2
LNOO | L | N | O | O | LN - Rozvody N2
LSOO | L | S | O | O | LS - Rozvody stlačeného vzduchu
LVOO | L | V | O | O | LV - Rozvody vakua
L-CA | L | - | C | A |  | Zásobník média |  |  | objem | [11 empty] | číslo [m3] | [42 empty] | 21 | bar: 1
L-MV | L | - | M | V |  | Ventil ručně ovládaný
MOOO | M | O | O | O | M - MaR, BMS
MAOO | M | A | O | O | MA - Systém MaR integrovaný
MLOO | M | L | O | O | ML - Systém MaR lokální (např pokojový termostat bez vazby na jiné systémy)
MAUA | M | A | U | A |  | Rozvaďěč datový |  |  | Provedení | Počet polí | Krytí | Rozměry (v x š x h) | [8 empty] | nástěnný ¦ zapuštěný ¦ stojanový | číslo | IP číslo ¦ číslo | číslo x číslo x číslo [mm] | [39 empty] | 21 | bar: 1
MAUB | M | A | U | B |  | Rozvaďěč silový |  |  | Provedení | Počet polí | Krytí | Rozměry (v x š x h) | [8 empty] | nástěnný ¦ zapuštěný ¦ stojanový | číslo | IP číslo ¦ číslo | číslo x číslo x číslo [mm] | [39 empty] | 21 | bar: 1
MAKT | M | A | K | T |  | Synchronizační člen v systému, např. přijímač DCF | [57 empty] | 01 | bar: 1
MAKB | M | A | K | B |  | Řídící jednotka, PLC, logický modul | [57 empty] | 01 | bar: 1
MAKA | M | A | K | A |  | Řídicí jednotka nadřazená | [57 empty] | 01 | bar: 1
MAKC | M | A | K | C |  | Vstupně/výstupní modul | [57 empty] | 01 | bar: 1
MASK | M | A | S | K |  | Ovládací panel | [57 empty] | 01 | bar: 1
MABR | M | A | B | R |  | Snímač intenzity osvětlení |  |  | rozsah intenzity | [11 empty] | číslo - číslo [Lx] | [42 empty] | 01 | bar: 1
MABT | M | A | B | T |  | Snímač teploty |  |  | rozsah teploty | [11 empty] | číslo - číslo [°C] | [42 empty] | 01 | bar: 1
MART | M | A | R | T |  | Regulátor teploty |  |  | rozsah teploty | [11 empty] | číslo - číslo [°C] | [42 empty] | 01 | bar: 1
MARH | M | A | R | H |  | Regulátor vlhkosti |  |  | rozsah vlhkosti | [11 empty] | číslo - číslo [%] | [42 empty] | 01 | bar: 1
MARW | M | A | R | W |  | Regulátor otáček | [57 empty] | 01 | bar: 1
MAQA | M | A | Q | A |  | Relé, včetně časových |  |  | Jmenovitý proud | Jmenovité napětí | Počet pólů | [9 empty] | číslo [A] | číslo [V] | číslo | [40 empty] | 01 | bar: 1
MAGU | M | A | G | U |  | Napájecí zdroj |  |  | Jmenovité výstupní napětí | Jmenovitý výstupní proud | [10 empty] | číslo [V] | číslo [A] | [41 empty] | 01 | bar: 1
MAGR | M | A | G | R |  | Zálozní zdroj, založený na baterii, akumulátoru, UPS |  |  | Jmenovité výstupní napětí | Jmenovitý výstupní proud | [10 empty] | číslo [V] | číslo [A] | číslo [Ah] | [40 empty] | 01 | bar: 1; 5 to 6; 24 to 53
MAF- | M | A | F | - |  | Ochranné prvky, viz --F- Obecný číselník pro PP | [57 empty] | 01 | bar: 1
M-BZ | M | - | B | Z |  | Protizámrazové čidlo
MAMW | M | A | M | W |  | Ventil ovládaný dálkově, automaticky
MABP | M | A | B | P |  | Snímač tlaku a dif. Tlaku
MAPK | M | A | P | K |  | Kombinovaný měřič elektrické energie
MABC | M | A | B | C |  | Pomocný kontakt
MABH | M | A | B | H |  | Snímač vlhkosti
MAMS | M | A | M | S |  | Servopohon (klapka)
MAFE | M | A | F | E |  | Ukončovací prvek
POOO | P | O | O | O | P – Vzduchotechnika
PAOO | P | A | O | O | PA - VZT hromadná
PLOO | P | L | O | O | PL - VZT lokální
PMOO | P | M | O | O | PM - VZT pro požární větrání
PVOO | P | V | O | O | PV - VZT pro odvod kouře a tepla
PAMP | P | A | M | P |  | Čerpadlo |  |  | Průtok | Jmenovité napětí | Jmenovitý příkon | [9 empty] | číslo [m3/hod] | číslo [V] | číslo [W] | [40 empty] | 01 | bar: 1
PAMN | P | A | M | N |  | Ventilátor |  |  | Průtok | Jmenovité napětí | Jmenovitý příkon | [9 empty] | číslo [m3/hod] | číslo [V] | číslo [W] | [40 empty] | 01 | bar: 1
PABT | P | A | B | T |  | Snímač teploty |  |  | rozsah teploty | [11 empty] | číslo - číslo [°C] | [42 empty] | 01 | bar: 1
PABP | P | A | B | P |  | Snímač tlaku a dif. Tlaku |  |  | rozsah tlaku | [11 empty] | číslo - číslo [Pa] | [42 empty] | 01 | bar: 1
PAMK | P | A | M | K |  | Klapka |  |  | Jmenovitá světlost | Jmenovitý tlak | [10 empty] | DN číslo | PN číslo | [41 empty] | 01 | bar: 1
P-VF | P | - | V | F |  | Filtr, digestoř bez odtahu mimo místnost | [57 empty] | 21 | bar: 1
P-VT | P | - | V | T |  | Ohřev/chlazení vzduchu, |  |  | Účel | [11 empty] | Topení ¦ Chlazení ¦ Kombinace | [42 empty] | 21 | bar: 1
P-VH | P | - | V | H |  | Zvlhčovač vzduchu | [57 empty] | 21 | bar: 1
P-XV | P | - | X | V |  | Přívod vzduchu | [57 empty] | 21 | bar: 1
P-XW | P | - | X | W |  | Odtah vzduchu | [57 empty] | 21 | bar: 1
P-BZ | P | - | B | Z |  | Protizámrazové čidlo
P-SK | P | - | S | K |  | Ovládací panel | [57 empty] | 21 | bar: 1
SOOO | S | O | O | O | S – Hasící zařízení
SGOO | S | G | O | O | SG - Plynové SHZ |  | rozdělení SHZ na první úrovni
SVOO | S | V | O | O | SV - Vodní SHZ |  | rozdělení SHZ na první úrovni
SAOO | S | A | O | O | SA - Vlastní EPS u SHZ |  | rozdělení SHZ na první úrovni
SPOO | S | P | O | O | SP - Příruční hasicí přístroje
SPGP | S | P | G | P |  | Hasicí přístroj |  |  | náplň | objem hasiva | datum následijící revize | [9 empty] | voda ¦ prášek ¦ pěna ¦ CO2 ¦ halon ¦ sníh ¦ speciální ¦ | číslo [kg] | datum ve formátu RRRRMMDD | [40 empty] | 01 | bar: 1
S-MK | S | - | M | K |  | Klapka |  |  | Jmenovitá světlost | Jmenovitý tlak | [10 empty] | DN číslo | PN číslo | [41 empty] | 01 | bar: 1
S-MV | S | - | M | V |  | Ventil |  |  | Jmenovitá světlost | Jmenovitý tlak | Jmenovitý průtok | [9 empty] | DN číslo | PN číslo | číslo [m3/h] | [40 empty] | 01 | bar: 1
S-MP | S | - | M | P |  | Čerpadlo |  |  | Průtok | Jmenovité napětí | Jmenovitý příkon | [9 empty] | číslo [m3/hod] | číslo [V] | číslo [W] | [40 empty] | 01 | bar: 1
S-BT | S | - | B | T |  | Snímač teploty |  |  | rozsah teploty | [11 empty] | číslo - číslo [°C] | [42 empty] | 01 | bar: 1
S-BP | S | - | B | P |  | Snímač tlaku a dif. Tlaku |  |  | rozsah tlaku | [11 empty] | číslo - číslo [Pa] | [42 empty] | 01 | bar: 1
S-CA | S | - | C | A |  | Zásobník |  |  | objem | [11 empty] | číslo [m3] | [42 empty] | 21 | bar: 1
TOOO | T | O | O | O | T – Čištění a úklid budovy
TAOO | T | A | O | O | TA - Vnější svislé plochy
TBOO | T | B | O | O | TB - Vnější horizontální plochy
TCOO | T | C | O | O | TC - Vnitřní plochy
UOOO | U | O | O | O | U – Provozní a speciální technologické soubory
Obecný číselník PP
---A | - | - | - | A |  | Obecné označení, hromadné označení celého systému, 1. úroveň
---B | - | - | - | B |  | 2. úroveň, záloha (backup)
---C | - | - | - | C |  | veličina proud
---D | - | - | - | D
---E | - | - | - | E |  | Vyzařování světlo, IR, veličiny elektrické obecně
---F | - | - | - | F |  | Veličina průtok, výkon [kW, m3/h]
---G | - | - | - | G |  | Rozvod, organizační prvek
---H | - | - | - | H |  | veličina vlhkost
---J | - | - | - | J
---K | - | - | - | K
---L | - | - | - | L |  | Veličina hladina
---M | - | - | - | M |  | veličina mechanická
---N | - | - | - | N
---P | - | - | - | P |  | veličina tlak
---Q | - | - | - | Q |  | veličina celkové množství tepla, průtok [kWh, m3]
---R | - | - | - | R |  | veličiny optické
---S | - | - | - | S |  | zvuk
---T | - | - | - | T |  | veličina teplota
---U | - | - | - | U |  | Veličina napětí
---V | - | - | - | V
---W | - | - | - | W |  | Veličina otáčky
---X | - | - | - | X |  | veličina kvalita vzduchu, kouř
---Y | - | - | - | Y
---Z | - | - | - | Z |  | Veličina mráz
--A- | - | - | A | -
--B- | - | - | B | - | Detektor, čidlo
--BT | - | - | B | T |  | Teplota
--BP | - | - | B | P |  | Tlak
--BH | - | - | B | H |  | Vlhkost
--BR | - | - | B | R |  | Světlo
--BM | - | - | B | M |  | Mechanická veličina
--BK | - | - | B | K |  | Kamera |  |  | Typ 1 | Typ 2 | Rozlišení standardní | [9 empty] | Pevná ¦ Otočná | Analogová ¦ IP | číslo * číslo | bar: 1; 4 to 6; 24 to 53
--BS | - | - | B | S |  | Svuk
--BE | - | - | B | E |  | IR, záření
--BZ | - | - | B | Z |  | Protizámrazové čidlo
--BC | - | - | B | C |  | Pomocný kontakt
--C | - | - | C |  | Ukádání materiálu, dat, atd
--CA | - | - | C | A |  | Zásobník |  |  | objem | [11 empty] | číslo [m3]
--D | - | - | D
--E | - | - | E |  | Svítidlo/topení
--EA | - | - | E | A |  | Svítidlo obecné
--EE | - | - | E | E |  | Nouzové světlo
--ET | - | - | E | T |  | Radiátor
--F- | - | - | F | - | Ochranný prvek
--FA | - | - | F | A |  | Antistatický prvek
--FB | - | - | F | B |  | Přepěťová ochrana |  |  | Jmenovitý proud | Jmenovité napětí | Počet pólů | Třída | [8 empty] | číslo [A] | číslo [V] | číslo | velké písmeno | [39 empty] | 01 | bar: 1; 5 to 6; 51 to 54
--FC | - | - | F | C |  | Proudový chránič |  |  | Jmenovitý proud | Jmenovité napětí | Počet pólů | Chrakteristika | [8 empty] | číslo [A] | číslo [V] | číslo | velké písmeno | [39 empty] | 01 | bar: 1; 5 to 6; 51 to 54
--FF | - | - | F | F |  | Jistič, pojistka |  |  | Jmenovitý proud | Jmenovité napětí | Počet pólů | Chrakteristika | [8 empty] | číslo [A] | číslo [V] | číslo | velké písmeno | [39 empty] | 01 | bar: 1; 5 to 6; 51 to 54
--FP | - | - | F | P |  | Nadproudá ochrana |  |  | Jmenovitý proud | Jmenovité napětí | Počet pólů | Chrakteristika | [8 empty] | číslo [A] | číslo [V] | číslo | velké písmeno | [39 empty] | 01 | bar: 1; 5 to 6; 51 to 54
--FS | - | - | F | S |  | Ochrana proti nesymetrii |  |  | Jmenovitý proud | Jmenovité napětí | Počet pólů | Chrakteristika | [8 empty] | číslo [A] | číslo [V] | číslo | velké písmeno | [39 empty] | 01 | bar: 1; 5 to 6; 51 to 53
--FT | - | - | F | T |  | Tepelná ochrana |  |  | Jmenovitý proud | Jmenovité napětí | Počet pólů | Chrakteristika | [8 empty] | číslo [A] | číslo [V] | číslo | velké písmeno | [39 empty] | 01 | bar: 1; 5 to 6; 51 to 54
--FU | - | - | F | U |  | Napěťový chránič |  |  | Jmenovitý proud | Jmenovité napětí | Počet pólů | Chrakteristika | [8 empty] | číslo [A] | číslo [V] | číslo | velké písmeno | [39 empty] | 01 | bar: 1; 5 to 6; 51 to 54
--FW | - | - | F | W |  | Zkratová spoušť |  |  | Jmenovitý proud | Jmenovité napětí | Počet pólů | Chrakteristika | [8 empty] | číslo [A] | číslo [V] | číslo | velké písmeno | [39 empty] | 01 | bar: 1; 5 to 6; 51 to 54
--FE | - | - | F | E |  | Ukončovací prvek
--FG | - | - | F | G |  | Zemnící zařízení |  |  | Jmenovité napětí | Stupeň svodiče | [10 empty] | číslo [V] | číslo | [41 empty] | 21 | bar: 1; 51 to 52
--FY | - | - | F | Y |  | Bleskosvod |  |  | Jmenovité napětí | Stupeň svodiče | [10 empty] | číslo [V] | číslo | [41 empty] | 11 | bar: 1; 51 to 52
-- | - | -
--G | - | - | G |  | Zdroj energie dané technologie
--GR | - | - | G | R |  | Zálozní zdroj, založený na baterii, akumulátoru, UPS |  |  | Jmenovité výstupní napětí | Jmenovitý výstupní proud | Kapacita | [9 empty] | číslo [V] | číslo [A] | číslo [Ah] | [40 empty] | 01 | bar: 1; 5 to 6; 24 to 53
--GU | - | - | G | U |  | zdroj napětí, el. Enerie
--GD | - | - | G | D |  | zdroj - generátor, dieselagregát, kogenerační jednotka
--GT | - | - | G | T |  | Zdroj tepla
--GC | - | - | G | C |  | Zdroj chladu
--GS | - | - | G | S |  | Zesilovač (zvuk)
-- | - | -
-- | - | -
--H | - | - | H
--J | - | - | J
--K | - | - | K |  | Řidicí prvek systému, síť
--KA | - | - | K | A |  | Hlavní řidicí prvek systému, nadřazený, jediný
--KB | - | - | K | B |  | Podružný řidicí prvek nebo řídící prvky na stejné úrovni
--KC | - | - | K | C |  | Vstupně/výstupní jednotka (bez nebo s minimální inteligencí, např expandér)
--KN | - | - | K | N |  | Aktivní síťový prvek - switch
--KR | - | - | K | R |  | Router, spojení 2 sítí, konverze protokolů
--KS | - | - | K | S |  | Server
--KM | - | - | K | M |  | Zařízení pro bezdrátový přenos signálu |  |  | Typ přenosu | Přenosová frekvence | [10 empty] | RX ¦ TX ¦ Duplex | číslo [MHz]
--KT | - | - | K | T |  | Synchronizace času
-- | - | -
--L - | - | - | L
--M | - | - | M |  | Přeměna na mechanickou energii
--MC | - | - | M | C |  | Vypínací spoušť
--MK | - | - | M | K |  | Klapka, el. Zámek |  |  | Jmenovitá světlost | Jmenovitý tlak
--MP | - | - | M | P |  | Čerpadlo
--MN | - | - | M | N |  | Ventilátor |  |  | Průtok | Jmenovité napětí | Jmenovitý příkon | [9 empty] | číslo [m3/hod] | číslo [V] | číslo [W]
--MM | - | - | M | M |  | Motor, elektromotor |  |  | Jmenovité napětí | Jmenovitý výkon | [10 empty] | číslo [V] | číslo [W] | [41 empty] | 01 | bar: 1; 5 to 6; 24 to 25
--MS | - | - | M | S |  | Servopohon (klapka) |  |  | Jmenovité napětí | Jmenovitý výkon | [10 empty] | číslo [V] | číslo [W] | [41 empty] | 01 | bar: 1; 5 to 6; 24 to 25
--MT | - | - | M | T |  | Motorový spouštěč |  |  | Jmenovité napětí | Kmitočet | [10 empty] | číslo [V] | číslo [Hz] | [41 empty] | 01 | bar: 1; 5 to 6; 24 to 25
--MV | - | - | M | V |  | Ventil ovládaný ručně |  |  | Jmenovitá světlost | Jmenovitý tlak | Jmenovitý průtok | [9 empty] | DN číslo | PN číslo | číslo [m3/h]
--MW | - | - | M | W |  | Ventil ovládaný dálkově, automaticky |  |  | Jmenovitá světlost | Jmenovitý tlak | Jmenovitý průtok | [9 empty] | DN číslo | PN číslo | číslo [m3/h]
-- | - | -
--N - | - | - | N
--O - | - | - | O
--P - | - | - | P |  | Měřiče
--PE | - | - | P | E |  | Měřič elektrické energie |  |  | Měřená veličina | Rozsah | [10 empty] | A ¦ V | číslo - číslo
--PK | - | - | P | K |  | Kombinovaný měřič elektrické energie
--PV | - | - | P | V |  | Měřič spotřeby vody
-- | - | -
--Q | - | - | Q
--QA | - | - | Q | A |  | Silové relé
-- | - | -
--R | - | - | R |  | Regulátor
--RT | - | - | R | T |  | Teplota
--RP | - | - | R | P |  | Tlak
--RH | - | - | R | H |  | Vlhkost
--RR | - | - | R | R |  | Světlo
--RM | - | - | R | M |  | Mechanická veličina
--RW | - | - | R | W |  | Otáčky
-- | - | -
--S | - | - | S |  | Ruční ovládání, zobrazení stavu
--SA | - | - | S | A |  | Blíže nespecifikované
--SE | - | - | S | E |  | Displej bez možnosti ovládání
--SK | - | - | S | K |  | Klávesnice, terminál, čtečka
--SP | - | - | S | P |  | Počítač - Klientské pracoviště
--SH | - | - | S | H |  | Výstražné zařízení optické i akustické |  |  | Typ | Hlasitost | [10 empty] | Akustická vnitřní ¦ Akustická vnější ¦ optická vnitřní ¦ optická vnější | číslo [dB] | bar: 1; 5 to 6; 24 to 51
--ST | - | - | S | T |  | Tlačítko, spínač
--SS | - | - | S | S |  | Reproduktor |  |  | typ | počet reproduktorů | Zatížitelnost dlouhodobá (maximální přikon) | [9 empty] | stropní ¦ panelový ¦ obousměrný | číslo [ks] | číslo [W]
-- | - | -
--T | - | - | T |  | Přeměna energie při zachování druhu energie - AC/DC atd
--TA | - | - | T | A |  | Přeměna energie při zachování druhu energie - obecně
--TC | - | - | T | C |  | Kapacitor, kompenzační kapacitor |  |  | Kapacita | Kompenzační výkon při napětí | [10 empty] | μF | V - kvar
--TD | - | - | T | D |  | Dioda
--TI | - | - | T | I |  | Induktor, tlumivka |  |  | Indukčnost | [11 empty] | H
--TT | - | - | T | T |  | Transformátor
-- | - | -
--U | - | - | U |  | Udržení, fixace materiálu - vyvazovací panel, izolátor
--UA | - | - | U | A |  | Hlavní rozvaděč
--UB | - | - | U | B |  | Podružné rozvaděče
--UL | - | - | U | L |  | Lišta |  |  | Profil (v x š) | [11 empty] | číslo x číslo [mm] | bar: 1; 4 to 6; 24 to 51
--UT | - | - | U | T |  | Trubka |  |  | Profil (v x š) | [11 empty] | číslo x číslo [mm] | bar: 1; 4 to 6; 24 to 51
--UK | - | - | U | K |  | Krabice |  |  | Provedení | [11 empty] | podlahová ¦ pod omítku
-- | - | -
--V | - | - | V |  | zpracování materiálu - filtr prachový, zvlhčovač
--VD | - | - | V | D |  | Výrobník DEMI vody
--VF | - | - | V | F |  | Filtr
--VT | - | - | V | T |  | Ohřívání/ochlazování média |  |  | Účel | [11 empty] | Topení ¦ Chlazení ¦ Kombinace
--VH | - | - | V | H |  | Zvlhčovač vzduchu
--VV | - | - | V | V |  | Výměník
--VU | - | - | V | U |  | Zápachová uzávěrka
-- | - | -
--W | - | - | W |  | Kabel
--WA | - | - | W | A |  | A - kK
--WD | - | - | W | D |  | Datový kabel |  |  | Označení konektoru 1 | Označení konektoru 2 | Typ konektoru 1 | Typ konektoru 2 | Délka | Druh kabelu | Druh vláken | Počet vláken | Útlum |  |  |  | text | text | NAK 2,5/0,7 ¦ NAK 3,5/1,0 ¦ NAK 3,5/1,3 ¦ NAK 4,0/1,7 ¦ NAK 5,5/2,1 ¦ NAK 5,5/2,5 ¦ NAK 6,3/3,1 ¦ 3pins ¦ PS2 ¦ RJ-11 ¦ RJ-12 ¦ RJ-14 ¦ RJ-45 ¦ telef.pár ¦ SC-pc ¦ SC-apc ¦ SC duo ¦ ST ¦ ST-duo ¦ E2000 ¦ FC ¦ LC ¦ LC duo ¦ MT-RJ ¦ pig tail ST ¦ pig tail SC ¦ USB ¦ BNC ¦ TNC ¦ RTNC ¦ SMA ¦ RSMA ¦ N-male ¦ N-female ¦ zářič ¦ CISCO SCSI F ¦ CISCO SCSI M ¦ CISCO 60 F ¦ CISCO 60 M ¦ CISCO SCSI ¦ CISCO 60 ¦ CANON 9 ¦ CANON 9 M ¦ CANON 9 F ¦ CANON 25 ¦ CANON 25 M ¦ CANON 25 F ¦ CANON 15 ¦ DIN 5 ¦ optický svár ¦ nepřerušeno ¦ záslepka ¦ optický svár na propojku ¦ Krone 2x10 ¦ 2 šroubky ¦ V.35 ¦ V.35 M ¦ V.35 F ¦ Jack 3,5 ¦ Jack 6 ¦ zem ¦ svorka ¦ telefonní virtuální pár ¦MPO ¦ SCSI ¦ SATA ¦ SATA HP ¦ BACnet HUB ¦ BACnet svár | NAK 2,5/0,7 ¦ NAK 3,5/1,0 ¦ NAK 3,5/1,3 ¦ NAK 4,0/1,7 ¦ NAK 5,5/2,1 ¦ NAK 5,5/2,5 ¦ NAK 6,3/3,1 ¦ 3pins ¦ PS2 ¦ RJ-11 ¦ RJ-12 ¦ RJ-14 ¦ RJ-45 ¦ telef.pár ¦ SC-pc ¦ SC-apc ¦ SC duo ¦ ST ¦ ST-duo ¦ E2000 ¦ FC ¦ LC ¦ LC duo ¦ MT-RJ ¦ pig tail ST ¦ pig tail SC ¦ USB ¦ BNC ¦ TNC ¦ RTNC ¦ SMA ¦ RSMA ¦ N-male ¦ N-female ¦ zářič ¦ CISCO SCSI F ¦ CISCO SCSI M ¦ CISCO 60 F ¦ CISCO 60 M ¦ CISCO SCSI ¦ CISCO 60 ¦ CANON 9 ¦ CANON 9 M ¦ CANON 9 F ¦ CANON 25 ¦ CANON 25 M ¦ CANON 25 F ¦ CANON 15 ¦ DIN 5 ¦ optický svár ¦ nepřerušeno ¦ záslepka ¦ optický svár na propojku ¦ Krone 2x10 ¦ 2 šroubky ¦ V.35 ¦ V.35 M ¦ V.35 F ¦ Jack 3,5 ¦ Jack 6 ¦ zem ¦ svorka ¦ telefonní virtuální pár ¦MPO ¦ SCSI ¦ SATA ¦ SATA HP ¦ BACnet HUB ¦ BACnet svár | číslo [m] | optický závěsný samonosný die ¦ optický zemní ¦ optický vnitřní ¦ telefonní metalický n x 2 x 0 ¦ metalický datový UTP ¦ metalický datový STP ¦ koaxiální ¦ metalický kombinovaný | singelmode 9um ¦ multimode 50um ¦ multimode 62,5um ¦ Ui 2 x 0,5 ¦ TP drát ¦ TP lanko ¦ koaxial 50ohm ¦ koaxial 75ohm ¦ 12 Ui 4 x 0,5 | číslo | číslo [dB]
--WV | - | - | W | V |  | Vlákno |  |  | Označení konektoru 1 | Označení konektoru 2 | Typ konektoru 1 | Typ konektoru 2 | Délka | Druh vlákna | Útlum | [5 empty] | text | text | NAK 2,5/0,7 ¦ NAK 3,5/1,0 ¦ NAK 3,5/1,3 ¦ NAK 4,0/1,7 ¦ NAK 5,5/2,1 ¦ NAK 5,5/2,5 ¦ NAK 6,3/3,1 ¦ 3pins ¦ PS2 ¦ RJ-11 ¦ RJ-12 ¦ RJ-14 ¦ RJ-45 ¦ telef.pár ¦ SC-pc ¦ SC-apc ¦ SC duo ¦ ST ¦ ST-duo ¦ E2000 ¦ FC ¦ LC ¦ LC duo ¦ MT-RJ ¦ pig tail ST ¦ pig tail SC ¦ USB ¦ BNC ¦ TNC ¦ RTNC ¦ SMA ¦ RSMA ¦ N-male ¦ N-female ¦ zářič ¦ CISCO SCSI F ¦ CISCO SCSI M ¦ CISCO 60 F ¦ CISCO 60 M ¦ CISCO SCSI ¦ CISCO 60 ¦ CANON 9 ¦ CANON 9 M ¦ CANON 9 F ¦ CANON 25 ¦ CANON 25 M ¦ CANON 25 F ¦ CANON 15 ¦ DIN 5 ¦ optický svár ¦ nepřerušeno ¦ záslepka ¦ optický svár na propojku ¦ Krone 2x10 ¦ 2 šroubky ¦ V.35 ¦ V.35 M ¦ V.35 F ¦ Jack 3,5 ¦ Jack 6 ¦ zem ¦ svorka ¦ telefonní virtuální pár ¦MPO ¦ SCSI ¦ SATA ¦ SATA HP ¦ BACnet HUB ¦ BACnet svár | NAK 2,5/0,7 ¦ NAK 3,5/1,0 ¦ NAK 3,5/1,3 ¦ NAK 4,0/1,7 ¦ NAK 5,5/2,1 ¦ NAK 5,5/2,5 ¦ NAK 6,3/3,1 ¦ 3pins ¦ PS2 ¦ RJ-11 ¦ RJ-12 ¦ RJ-14 ¦ RJ-45 ¦ telef.pár ¦ SC-pc ¦ SC-apc ¦ SC duo ¦ ST ¦ ST-duo ¦ E2000 ¦ FC ¦ LC ¦ LC duo ¦ MT-RJ ¦ pig tail ST ¦ pig tail SC ¦ USB ¦ BNC ¦ TNC ¦ RTNC ¦ SMA ¦ RSMA ¦ N-male ¦ N-female ¦ zářič ¦ CISCO SCSI F ¦ CISCO SCSI M ¦ CISCO 60 F ¦ CISCO 60 M ¦ CISCO SCSI ¦ CISCO 60 ¦ CANON 9 ¦ CANON 9 M ¦ CANON 9 F ¦ CANON 25 ¦ CANON 25 M ¦ CANON 25 F ¦ CANON 15 ¦ DIN 5 ¦ optický svár ¦ nepřerušeno ¦ záslepka ¦ optický svár na propojku ¦ Krone 2x10 ¦ 2 šroubky ¦ V.35 ¦ V.35 M ¦ V.35 F ¦ Jack 3,5 ¦ Jack 6 ¦ zem ¦ svorka ¦ telefonní virtuální pár ¦MPO ¦ SCSI ¦ SATA ¦ SATA HP ¦ BACnet HUB ¦ BACnet svár | číslo [m] | singelmode 9um ¦ multimode 50um ¦ multimode 62,5um ¦ Ui 2 x 0,5 ¦ TP drát ¦ TP lanko ¦ koaxial 50ohm ¦ koaxial 75ohm ¦ 12 Ui 4 x 0,5 | číslo [dB]
--WN | - | - | W | N |  | Napájecí kabel
WC |  |  | W | C |  | Snímací/ovládací kabel
WS |  |  | W | S |  | Svazek kabelů |  |  | Počet kabelů | [11 empty] | číslo | bar: 1; 4 to 6; 24 to 51
-- | - | -
--X | - | - | X |  | Zásuvka, spoj
--XA | - | - | X | A |  | Obecně
--XB | - | - | X | B |  | Zásuvka silová | zásuvka jako přístroj |  | Jmenovité napětí | Jmenovitý proud | Násobnost | Barva | typ | Krytí | [6 empty] | číslo [V] | číslo [A] | číslo | dle katalogu výrobce | na omítku ¦ pod omítku ¦ na stůl ¦ do výtahu ¦ jiné ukončení | IP číslo ¦ číslo | [37 empty] | 01 | bar: 1; 53 to 55
--XC | - | - | X | C |  | Napájecí nízkovoltá
--XD | - | - | X | D |  | Slaboproudá |  |  | Jmenovité napětí | Jmenovitý proud | Násobnost | Barva | typ | Krytí | [6 empty] | číslo [V] | číslo [A] | číslo | dle katalogu výrobce | na omítku ¦ pod omítku ¦ na stůl ¦ do výtahu ¦ jiné ukončení | IP číslo ¦ číslo | [37 empty] | 01 | bar: 1; 53 to 55
--XE | - | - | X | E |  | Vpusť, vtok
--XK | - | - | X | K |  | Propojovací krabička, svorky | [57 empty] | 01 | bar: 1
--XG | - | - | X | G |  | Patch panel, optická vana, zásuvkový panel |  |  | Násobnost | [11 empty] | číslo
--XO | - | - | X | O |  | Odvětrání
--XV | - | - | X | V |  | Přívod vzduchu
--XW | - | - | X | W |  | Odtah vzduchu
-- | - | -
-- | - | -
--Y | - | - | Y |  | Práce na systému
--YA | - | - | Y | A |  | Pomocné zařízení pro servisní práce
-- | - | -
--O | - | - | O |  | Vynechávací znak, označuje, že tato pozice nemá hodnotu

## Atributy hromadné
ID atributu | 1 | 2 | 3 | 7 | 8 | 9 | 10 | 16 | 17 | 18 | 19 | 4 | 5 | 6 | 11 | 12 | 13 | 14 | 15 | 21 | 22 | 23 | 24 | 25 | 26
Jméno atributu | Označení dle dokumentace | Poznámka | Rodič grafický | Rodič technologický | Rodič technologický 2 | Rodič technologický 3 | Rodič technologický 4 | Předchůdce 1 | Předchůdce 2 | Tech. prvek 1 | Tech. prvek 2 | Výrobní číslo | Datum uvedení | Záruka do | Geometrie | Výška 1 | Výška 2 | Tloušťka 1 | Tloušťka 2 | Název výrobku | Výrobce | PN Výrobce | Dodavatel | PN dodavatele | DHM
Povolené hodnoty | Text dle dokumentace | libovolný text | Kód prvku | Kód prvku | Kód prvku | Kód prvku | Kód prvku | Kód prvku | Kód prvku | Kód prvku | Kód prvku | Dle výrobce | datum ve formátu RRRRMMDD | datum ve formátu RRRRMMDD | Kód dle metodiky | [mm] | [mm] | [mm] | [mm] | libovolný text | dle rejstříku | dle výrobce | dle rejstříku | dle dodavatele

## Formulář pasportizace
Kód | [9 empty] | Atributy hromadné | [15 empty] | Atributy specifické
Polohová | Rodič grafický | Technol. | Rodič technologický | Technol. | Rodič technologický 2 | Technol. | Rodič technologický 3 | Technol. | Rodič technologický 4 | Označení dle dokumentace | Poznámka | Výrobní číslo | Datum uvedení do provozu | Záruka do | Geometrie | Výška 1 | Výška 2 | Tloušťka 1 | Tloušťka 2 | Název výrobku | Výrobce | PN Výrobce | Dodavatel | PN dodavatele | DHM
část | Kód prvku | část | Kód prvku | část 2 | Kód prvku | část 3 | Kód prvku | část 4 | Kód prvku | Text dle dokumentace | libovolný text | Dle výrobce | datum ve formátu RRRRMMDD | datum ve formátu RRRRMMDD | Kód dle metodiky | [mm] | [mm] | [mm] | [mm] | libovolný text | dle rejstříku | dle výrobce | dle rejstříku | dle dodavatele
| 3 |  | 7 |  | 8 |  | 9 |  | 10 | 1 | 2 | 4 | 5 | 6 | 11 | 12 | 13 | 14 | 15 | 21 | 22 | 23 | 24 | 25 | 26 | 51 | 52 | 53 | 54 | 55 | 56 | 57 | 58 | 59 | 60 | 61 | 62 | 63 | 64 | 65 | 66 | 67 | 68 | 69 | 70 | 71 | 72 | 73 | 74 | 75 | 76 | 77 | 78 | 79 | 80 | 81 | 82 | 83 | 84 | 85 | 86 | 87 | 88 | 89 | 90

## Formulář pasportizace kontejner
Kód |  |  |  |  | Atributy hromadné | [15 empty] | Atributy specifické
Polohová | Rodič grafický | Technol. | Předchůdce 1 | Předchůdce 2 | Označení dle dokumentace | Poznámka | Výrobní číslo | Datum uvedení | Záruka do | Geometrie | Výška 1 | Výška 2 | Tloušťka 1 | Tloušťka 2 | Název výrobku | Výrobce | PN Výrobce | Dodavatel | PN dodavatele | DHM
část | Kód prvku | část | Kód prvku | Kód prvku | Text dle dokumentace | libovolný text | Dle výrobce | datum ve formátu RRRRMMDD | datum ve formátu RRRRMMDD | Kód dle metodiky | [mm] | [mm] | [mm] | [mm] | libovolný text | dle rejstříku | dle výrobce | dle rejstříku | dle dodavatele
| 3 |  | 16 | 17 | 1 | 2 | 4 | 5 | 6 | 11 | 12 | 13 | 14 | 15 | 21 | 22 | 23 | 24 | 25 | 26 | 51 | 52 | 53 | 54 | 55 | 56 | 57 | 58 | 59 | 60 | 61 | 62 | 63 | 64 | 65 | 66 | 67 | 68 | 69 | 70 | 71 | 72 | 73 | 74 | 75 | 76 | 77 | 78 | 79 | 80 | 81 | 82 | 83 | 84 | 85 | 86 | 87 | 88 | 89 | 90

## Formulář pasportizace kabel
Kód |  |  |  |  | Atributy hromadné | [15 empty] | Atributy specifické
Polohová | Rodič grafický | Technol. | Tech. prvek 1 | Tech. prvek 2 | Označení dle dokumentace | Poznámka | Výrobní číslo | Datum uvedení | Záruka do | Geometrie | Výška 1 | Výška 2 | Tloušťka 1 | Tloušťka 2 | Název výrobku | Výrobce | PN Výrobce | Dodavatel | PN dodavatele | DHM
část | Kód prvku | část | Kód prvku | Kód prvku | Text dle dokumentace | libovolný text | Dle výrobce | datum ve formátu RRRRMMDD | datum ve formátu RRRRMMDD | Kód dle metodiky | [mm] | [mm] | [mm] | [mm] | libovolný text | dle rejstříku | dle výrobce | dle rejstříku | dle dodavatele
| 3 |  | 18 | 19 | 1 | 2 | 4 | 5 | 6 | 11 | 12 | 13 | 14 | 15 | 21 | 22 | 23 | 24 | 25 | 26 | 51 | 52 | 53 | 54 | 55 | 56 | 57 | 58 | 59 | 60 | 61 | 62 | 63 | 64 | 65 | 66 | 67 | 68 | 69 | 70 | 71 | 72 | 73 | 74 | 75 | 76 | 77 | 78 | 79 | 80 | 81 | 82 | 83 | 84 | 85 | 86 | 87 | 88 | 89 | 90