## Úvodní výčet
Příloha č. 1 Smlouvy
Technické podmínky
Dílčí oddíly
1 | ICT vybavení
2 | Aktivní prvek sítě LAN
3 | Dohled. kamera+HDMI převodník
4 | Kamera PTZ+ovládání PTZ
5 | Převodník signálu
6 | Grabovací karta a kabely k ní
7 | Audio
8 | Schéma - ilustrativní nákres

## 1 ICT vybavení
| 1 | ICT vybavení
|  | Popis parametru - Technické parametry - specifikace a požadavky na funkcionalitu (Nabídka uchazeče musí splňovat všechny níže uvedené požadavky a parametry specifikace. U parametrů vymezených minimální nebo maximálně úrovní nebo rozmezím hodnot, musí nabídka uchazeče vyhovět alespoň stanovené požadované úrovni.) | Minimální požadavky - hodnota technického parametru požadovaná zadavatelem
Položka č. 1 Mobilní rack
Počet kusů: 1 ks
|  | výška podle dodaných zařízení | ANO, minimálně 10U (PC skříň 4U, patch panel 1U, Scaler 1U, Switch 1U + prostor pro uložení kabeláže pro transport minimálně 3U)
|  | hloubka racku | dle velikosti skříně grabovacího PC (předpokládá se umístění PC v horizontální poloze), PC nesmí vyčnívat a bránit tak zavření krytů.
|  | odnímatelný přední i zadní kryt | ANO
Položka č. 2 Grabovací PC
Počet kusů: 1 ks
|  | Procesor | výkon CPU dle PassMark minimálně 9000, maximální TDP 90 W
|  | RAM | minimálně 8 GB, 1600 MHz, DDR3
|  | Grafická karta | výkon GPU dle Videocard PassMark (G3D Mark) minimálně 6100 min. 4 GB RAM DDR5 výstupy min. 1x HDMI 1.4, 1x DVI-D nebo DisplayPort Grafická karta musí být s čipem NVIDIA, protože SW na zpracování a přenos videa (UltraGrid), který bude nasazen, využívá výpočetní sílu grafické karty a je naprogramován pro platformu CUDA. (nutné pro zajištění funkčnosti a nízké latence za použití aplikace UltraGrid)
|  | Datový disk | typ hybridní pevný disk (SSHD), min.1 TB HDD + 8 GB SSD
|  | Zdroj | minimálně 750 W/230V
|  | Základní deska | USB 3.0 min. 2x, USB 2.0 min. 2x, 1x Gigabit Ethernet, min. 1x PCI-e x16 (při osazení grafickou kartou o šířce 2 slotů musí být všechny ostatní sběrnice přístupné), alespoň 2x PCI-e x4 (plné 4-lane určeno pro grabovací karty), alespoň 1x PCI-e x1
|  | Operační systém | bez OS; na PC bude instalován OS Ubuntu Linux
|  | Možnost vložení přídavných karet bez ztráty záruky | ANO
|  | skříň do racku | ANO, výška maximálně 4U
|  | jiné | instalace grabovací karty, zahoření a otestování PC provést na o.s.
Položka č. 3 LCD monitor
Počet kusů: 1 ks
|  | Monitor | LCD monitor minimálně 27“
) |  | LED podsvícení | ANO
|  | pozorovací úhly | minimálně 178° (H/V)
|  | vstupy | minimálně 1x DVI, 1x DisplayPort, 1x VGA (D-Sub)
|  | rozlišení | Full HD, minimálně 1920x1080 @ 60 Hz
|  | USB | min USB 2.0 (1UP / 2DN), podpora USB hubu
|  | odezva | maximálně 4 ms
|  | nastavitelná výška, natočení i náklon | ANO
|  | napájecí kabel 230V | ANO
|  | HDMI/DVI nebo DisplayPort kabel (v závislosti na dodané grafické kartě) na propojení s PC | ANO, součástí dodávky, minimálně 1,5 m
Položka č. 4 Ovládací PC
Počet kusů: 1 ks
|  | CPU: | výkon CPU dle PassMark minimálně 9000
|  | RAM: | minimálně 16 GB, 1600 MHz, DDR3
|  | GPU: | výkon GPU dle Videocard PassMark (G3D Mark) minimálně 2000
|  | HDD: | minimálně 500 GB
|  | zdroj: | minimálně 750 W
|  | základní deska: | USB 3.0 min. 2x, USB 2.0 min. 4x, 1x Gigabit Ethernet, min. 2x PCI-e 16x, min. 2x PCI-e 4x
|  | Operační systém | Windows 8.1 Pro CZ 64 bit + instal. Win 7 Pro CZ 64 bit
|  | výstupy | minimálně 1x HDMI, 1x DVI-D nebo 1x DisplayPort
|  | periferie | USB klávesnice a myš
Položka č. 5 Notebook
Počet kusů: 1 ks
|  | Obrazovka (display) | minimálně 15,6" (palců), matná
|  | Rozlišení obrazovky | minimálně 1920x1080
|  | paměť RAM | minimálně 8 GB 1600 MHz + minimálně 1 volný slot
|  | grafická karta - paměť | minimálně 1 GB vyhrazené paměti GDDR5
|  | Procesor | x86-64, PassMark CPU Mark minimálně 3700
|  | SSD | kapacita minimálně 250 GB
|  | Operační systém | Windows 8.1 Pro CZ 64 bit + instal. Win 7 Pro CZ 64 bit nebo Windows 10 Pro + instal. Win 7 Pro CZ 64 bit
|  | Hmotnost | maximálně 2,4 kg
|  | Výdrž baterie | minimálně 6 hodin
|  | Konektivita | LAN 10/100/1000, WiFi, Bluetooth 4,0
|  | Vstupní a výstupní porty | minimálně 4 x USB 3.0, (1 nabíjecí port USB 3.0), DisplayPort, VGA, konektor pro mikrofon a sluchátka
|  | Multimédia | web. kamera, reproduktory
Položka č. 6 Prezentační PC
Počet kusů: 1 ks
|  | Procesor | výkon CPU dle PassMark minimálně 9000
|  | RAM | minimálně 16 GB, 1600 MHz, DDR3
|  | Grafická karta | výkon GPU dle Videocard PassMark (G3D Mark) minimálně 6100 min. 4 GB RAM DDR5 výstupy min. 1x HDMI 1.4, 1x DVI-D nebo DisplayPort Grafická karta musí být s čipem NVIDIA, protože SW na zpracování a přenos videa (UltraGrid), který bude nasazen, využívá výpočetní sílu grafické karty a je naprogramován pro platformu CUDA. (nutné pro zajištění funkčnosti a nízké latence za použití aplikace UltraGrid)
|  | Datový disk SSD | 2x, každý minimálně 240 GB, zapojené v RAID0
|  | Datovžý disk HDD | minimálně 500 GB pro systém
|  | Zdroj | minimálně 750 W
|  | Základní deska | USB 3.0 min. 2x, USB 2.0 min. 4x, 1x Gigabit Ethernet, min. 2x PCIe-16x, min. 2x PCI-e 4x
|  | Operační systém | bez OS; na PC bude instalován OS Ubuntu Linux
|  | periferie | klávesnice a myš (obojí USB)
Položka č. 7 LCD TV
Počet kusů: 1 ks
|  | úhlopříčka | minimálně 65" (palců)
|  | Edge LED | ANO
|  | rozlišení | FullHD, minimálně 1080p, 1080i, 200 Hz nativně
|  | výstup: | minimálně: 3x HDMI IN, 3x USB, 1x audio IN, audio OUT
|  | stereo reproduktory | integrované, minimálně 2x10 W
|  | Port Ethernet | ANO
|  | DLNA | ANO
|  | Smart TV WebOS | ANO
|  | WIFI | ANO
|  | držák | VESA (kompatibilní s dodaným stojanem)
|  | HDMI kabel na propojení TV s Prezentačním PC | ANO, součástí dodávky, dle typu dodané grafické karty a vstupů na LCD TV, délka min. 1,5 m
Položka č. 8 Stojan na TV s kolečky
Počet kusů: 1 ks
|  | stojan na TV s kolečky | pro TV 65" (palců)
|  | univerzální VESA | kompatibilní s dodanou LCD (LED) TV
|  | výstup: | minimálně: 2x HDMI IN, 1x audio IN, audio OUT
|  | stereo reproduktory | dřevěné, tři pásma, výkon RMS minimálně 2x25 W,
|  | držák | VESA (kompatibilní s dodanou TV, nosnost min. 100 kg)

## 2 Aktivní prvek sítě LAN
2 | Aktivní prvek sítě LAN
| Popis parametru - Technické parametry - specifikace a požadavky na funkcionalitu (Nabídka uchazeče musí splňovat všechny níže uvedené požadavky a parametry specifikace. U parametrů vymezených minimální nebo maximálně úrovní nebo rozmezím hodnot, musí nabídka uchazeče vyhovět alespoň stanovené požadované úrovni.) | Minimální požadavky - hodnota technického parametru požadovaná zadavatelem
Aktivní prvek je rozšířením stávající infrastruktury zadavatelem dlouhodobě provozované a navázané na stávající informační systémy Fakultní nemocnice u Sv. Anny a navazující na stávající licence (FNUSA) a licence a technologie pořízené v rámci investiční akce FNUSA-ICRC ((ochrana předchozích investic FNUSA). Nabízené řešení musí být plně integrovatelné do Cisco WorksLMS, Cisco Prime. Zadavatel nepřipouští variantní řešení, které nebude plně integrovatelné do stávajícího systémového prostředí FNUSA. Minimální verze OS aktivního prvku je LANBase iOS. Na dodávané zařízení bude nahlíženo jako na technologický celek, připojený k místní síti LAN. Technická realizace síťování a oddělení dodávané technologie od nemocničních informačních systémů bude provedena dle požadavků a za spolupráce s Úsekem informatiky FNUSA. Dodavatel vybuduje vlastní komunikační infrastrukturu, může však využít stávajících pevných kabeláží budovy, pokud již nejsou alokovány jinému využití. Uchazeč zpracuje a předá jako součást nabídky technologický projekt, ve kterém komplexně popíše zamýšlenou komunikační infrastrukturu a to včetně konkrétního označení všech komponent v dodávce. Dodavatel zpracuje a předá zadavateli komplexní dokumentaci skutečného provedení, která bude předána současně s celkovou přejímkou dodávky, včetně technologického projektu (architektury) síťování a seznamu použitých komponent a jejich konfigurace. Konfigurace parametrů aktivních prvků LAN bude úzce koordinována se zadavatelem, aktivní prvky navazují na stávající technické prostředky zadavatele. Zadavatel si vyhrazuje právo dohledovat systém vlastními prostředky. Veškeré komponenty umisťované do místních rozvaděčů budou rack-mounted a budou dodány včetně příslušenství pro montáž do RACKu. Na zařízení připojená k LAN FNUSA bude nahlíženo jako na prostředky ICT. Dodavatel technologie bude při realizaci dbát pokynů správce sítě, bude koordinovat konfigurace svých zařízení se správcem sítě FNUSA, zejména s ohledem na bezpečnost a kontinuitu síťového provozu. Veškeré komponenty umisťované do místních rozvaděčů budou rack-mounted a budou dodány včetně příslušenství pro montáž do RACKu.
Dodávaný systém nebude pro svoji komunikaci využívat technologii Wi-Fi a to ani dodavatelem vybudovanou a nebude využívat ani frekvenční pásma Wi-fi sítě. Ke komponentám připojeným k stávající počítačové síti bude mít administrátor (správce) počítačové sítě FNUSA administrátorský přístup, dodavatel předá zadavateli kompletní seznam všech použitých loginů ke všem zařízením. Místní propoje komponent systému jsou dodávkou dodavatele. Zadavatel si vyhrazuje právo monitorovat ICT prostředky vlastním dohledovým systémem.
Položka č. 9 Aktivní prvek sítě LAN
Počet kusů: 1 ks
| Třída zařízení | L2 přepínač
| Formát zařízení | fixní konfigurace, rozšiřitelný na stohování, 1RU
| Stohovatelný | ANO, volitelným modulem nebo integrovaným stohovacím modulem/portem
| Počet portů RJ45 10/100 | 0
| Počet portů RJ45 10/100/1000 | 24
| Podpora PoE (IEEE 802.3af) | NE
| Podpora PoE+ (IEEE 802.3at, 30W/port) | NE
| Dostupný výkon pro napájení PoE portů | 0W
| Počet portů SFP, 1 Gbit/s | 0
| Počet portů SFP+, 10 Gbit/s | min. 2
| možnost volby 1Gbit/s nebo 10Gbit/s rychlosti uplink portu vhodným-kompatibilním SFP modulem (transcieverem) | ANO
| Redundantní interní napájecí zdroj, vyměnitelný za chodu | NE
| Možnost kombinace AC a DC zdroje v jednom zařízení | NE
| Možnost připojit externí redundantní zdroj | ANO, rozhraní pro připojení externího napájecího zdroje součástí dodávky nebo integrované
| Napájení pomocí PoE z nadřazeného PoE zařízení | NE
| Redundantní ventilátor | NE
| Podpora směrovacích protokolů | NE
| Redundantní ventilátor | NE
| Podpora směrovacích protokolů | NE
Výkonnostní parametry
| Minimální propustnost přepínacího subsystému | 175 Gbit/s
| Minimální paketový výkon přepínače | 125 milionu paketů/vteřinu
Vlastnosti stohování
| Sdílení výkonu napájecích zdrojů napříč celým stohem | NE
| Vzájemné stohování všech modelů 10/100/1000 s 1Gbit/s uplinky s 10Gbit/s uplinky | ANO
| Minimální počet přepínačů ve stohu | 8
| Automatická kontrola a sjednocení verze software přepínačů ve stohu | ANO
| Povýšení software jednotlivých přepínačů stohu bez výpadku konektivity celého stohu | NE
| Možnost předkonfigurace neexistujícího přepínače ve stohu před jeho připojením | ANO
| Seskupení portů (IEEE 802.3ad) mezi různými prvky stohu | ANO
| Kterýkoli prvek ve stohu může být řídícím prvkem stohu (1:N redundance) | ANO
| Stohovací modul osazen nebo integrován | uveďte
Protokoly fyzické vrstvy
| IEEE 802.3-2005 | ANO
| IEEE 802.3ad | ANO
| Podpora "jumbo rámců" | ANO
Protokoly 2. vrstvy
| IEEE 802.1D | ANO
| IEEE 802.1Q | ANO
| Minimální počet aktivních VLAN | 250
| Tunelování 802.1Q v 802.1Q | NE
| IEEE 802.1X - Port Based Network Access Control | ANO
| IEEE 802.1s - multiple spanning trees | ANO
| IEEE 802.1w - Rapid Tree Spanning Protocol | ANO
| IEEE 802.1p - Minimální počet vnitřních front | 4
| Per VLAN rapid spanning tree (PVRST+) nebo ekvivalentní | ANO
| Detekce protilehlého zařízení (např. CDP, LLDP) | ANO, uveďte
| Detekce parametrů protilehlého zařízení (např. LLDP-MED) | ANO
| Protokol pro definici šířených VLAN (např. VTP, MVRP) | ANO, uveďte
| Detekce jednosměrnosti optické linky (např. UDLD) | ANO
| STP root guard | ANO
| STP loop guard | ANO
| Možnost autorecovery po chybovém stavu (UDLD, root guard, loop guard) | ANO
| Multicast/broadcast storm control - hardwarové omezení poměru unicast/multicast rámců na portu v procentech | ANO
Protokol IP
| IP alias (více IP sítí na jednom rozhraní) | ANO
| QoS | ANO
| QoS i na stohovacím propoji | ANO
| možnost konfigurovat QoS na stohovacím propoji | NE
| DHCP relay | ANO
Protokol IPv6
| Certifikace IPv6 ready logo – Phase II | NE
| Podpora HSRP nebo VRRP pro IPv6 | NE
| Podpora IPv6 ACL | NE
| Podpora IPv6 QoS | NE
| Podpora IPv6 services ( DNS, Telnet, SSH, Syslog, ICMP) | ANO
| Podpora OSPFv3 | NE
| Podpora IPv6 MLDv2 snooping | ANO
| Podpora IPv6 First Hop Security (IPv6 Port ACL, RA guard) | NE
| Podpora IPv6 SLA | NE
| Podpora DHCPv6 Server and Relay | NE
Směrovací protokoly
| BGPv4 | NE
| OSPFv2, OSPFv3 | NE
| OSPF s MD5 a NSSA | NE
| RIPv2 | NE
| statické směrování | ANO
| Policy-based routing podle ACL | NE
Směrování multicastu
| PIM (dense i sparse mód) | NE
| IGMPv2 snooping | ANO
| IGMPv3 snooping | ANO
| IPv6 MLDv1 & v2 snooping | ANO
Bezpečnost
| Podpora reverse path check (uRPF) | NE
| ACL na rozhraní IN/OUT (včetně virtuálních - VLAN, loopback, 802.1ad) | ANO, na fyzickém rozhraní
| ACL pro IP | ANO
| ACL pro ethernetové rámce | ANO
| IPv6 ACL | NE
| Možnost definovat povolené MAC adresy na portu | ANO
| Možnost definovat maximální počet MAC adres na portu | ANO
| Možnost definovat různé chování při překročení počtu MAC adres na portu (zablokování portu, blokování nové MAC adresy) | ANO
| DHCP snooping | ANO
| Dynamic ARP inspection (DAI) | ANO
| Verifikace mapování IP-MAC (např. IP source guard) | ANO
| Šifrování na L2 dle IEEE 802.1AE | NE
| IEEE 802.1x autentizace i autorizace více koncových zařízení na jednom portu | ANO
| IEEE 802.1x autentizace přepínače vůči nadřazenému přepínači, sdílení ověření koncových stanic | ANO
| konfiguorvatelná kombinace pořadí postupného ověřování zařízení na portu (IEEE 802.1x, MAC adresou, Web autentizací) | ANO
| ověřování dle IEEE 802.1x volitelně bez omezování přístupu (pro monitoring a snadné nasazení 802.1x) | ANO
| Klasifikace bezpečnostní role přistupujícího uživatele nebo koncového zařízení a její propagace sítí (např. Security Group Exchange Protocol nebo funkčně ekvivalentní). | ANO
Podpora koncových zařízení
| Podpora PoE (IEEE 802.3af) | NE
| Podpora PoE+ (IEEE 802.3at, 30W/port) | NE
| Měření a ovládání spotřeby energie připojených koncových zařízení | NE
| Podpora určování polohy klienta, rozšíření WiFi systému pro určování polohy klienta i v pevné LAN síti (například Network Mobility Service Protocol - NMSP) | ANO, uveďte
| Podpora EEE (IEEE 802.3az) | ANO, uveďte
Management
| CLI rozhraní | ANO
| SSHv2 | ANO
| SSHv2 over IPv6 | ANO
| Možnost omezení přístupu k managementu (SSH, SNMP) pomocí ACL | ANO
| SNMPv2 | ANO
| SNMPv3 | ANO
| USB konzolová linka | ANO
| Sériová konzolová linka | ANO
| 10/100 management out-of-band port | ANO
| DNS klient | ANO
| NTP klient s MD5 autentizací | ANO, uveďte
| NetFlow v9 (nebo IPFIX RFC 3917, RFC 3955) | ANO, uveďte
| RADIUS klient pro AAA (autentizace, autorizace, accounting) | ANO
| TACACS+ klient | ANO, uveďte
| Port mirroring (SPAN) | ANO
| port mirroring 1 -> 1 | ANO
| port mirroring N -> 1 | ANO
| port mirroring ACL (mirroruje pouze definované toky) | NE
| Vzdálený port mirroring (RSPAN) | ANO
| Syslog | ANO
| Měření zakončení a délky metalického kabelu (TDR) | ANO
| Podpora uživatelsky modifikovatelné automatické reakce/obsluhy událostí při provozu přepínače (pomocí skriptů) | NE
| Přepínač obsahuje traceroute utilitu operující na linkové vrstvě (Layer 2 traceroute) | ANO
| Přepínač si může automaticky zazálohovat a obnovit firmware včetně konfigurace z nadřazeného směrovače | ANO
| Automatická aplikace specifické konfigurace pro dané zařízení po detekci jeho připojení na portu | ANO
Služby
| NTP server | NE
| DHCP server | ANO
Ostatní
| Kompatibilita se stávajícím softwarem pro správu aktivních prvků LAN (ochrana předchozích investic) CiscoWorks LMS, Cisco Prime | ANO
| Verze sw vybavení | min. LANBase IOS v poslední verzi
| Upgrade sw vybavení | ANO, zadavateli budou zdarma poskytnuty veškeré výrobcem vydané sw aktualizace a nové revize sw vybavení minimálně po celou dobu záruky
Příslušenství
| Příslušenství pro montáž do 19'' racku | ANO, součástí dodávky, vč. spojovacího materiálu
| Připojovací kabel 230V, C13-C14, délka 2m | 1 ks
| Stohovací kabel určený pro daný typ zařízení | 1 ks, min. 0,5m dlouhý
| Optický propojovací kabel 50/125, LC-LC, duplexní 2m | 2 ks
| Transciever | ANO, 2ks osazeny, SFP+, 10GBase-SR, stejného výrobce jako aktivní prvek, kompatibilní s aktivním prvkem, typem určeným pro tento aktivní prvek, MMF 850nm, LC duplex, modul kombinovaný pro MMF a SMF je přípustný; další 2ks přiloženy, SFP+, 10GBase, stejného výrobce a stejného typu jako SFP+ osazené (celkem 4ks SFP+ modulů součástí dodávky s každým aktivním prvkem)
| Kompatibilita trascieveru | ANO, bude dodán transciever určený pro daný aktivní prvek, tento bude provozovatelný bez úpravy konfigurace aktivního prvku (zaručená kompatibilita)
| Nepoužité zboží | ANO, veškerý dodávaný materiál i jednotlivé komponenty budou dodány zcela nové, dříve nijak nepoužité, v originálních neporušených obalech

## 3 Dohled. kamera+HDMI převodník
3 | Dohled. kamera+HDMI převodník
| Popis parametru - Technické parametry - specifikace a požadavky na funkcionalitu (Nabídka uchazeče musí splňovat všechny níže uvedené požadavky a parametry specifikace. U parametrů vymezených minimální nebo maximálně úrovní nebo rozmezím hodnot, musí nabídka uchazeče vyhovět alespoň stanovené požadované úrovni.) | Minimální požadavky - hodnota technického parametru požadovaná zadavatelem
Položka č. 10 Dohledová kamera
Počet kusů: 1 ks
| Třída zařízení | Digitální HD kamera
| Záznam na SD karty | 2x SD slot
| Nativní rozlišení | minimálně 1920x1080
| Snímkovací frekvence | 50p, 50i, 25p a 24p
| Objektiv s proměnnou ohniskovou vzdáleností (transfokátor) | minimálně 12x zoom - optický
| Digitální zoom | minimálně 25x
| Ruční volby | trojitý kroužek pro manuální ostření, přibližování a nastavení clony
| Stabilizátor | pětiosý systém optické stabilizace
| světelnost | F 1,5
| Senzor | 3MOS
| HD LCD monitor | dotykový, 3,5 palce, natáčení v rozsahu 270 st.
| Vstupy a výstupy | 2x audiovstup XLR (lze přepínat MIC/LINE/+48V)
2x audiokanály CH1/CH2 s individuálním řízením úrovní a výběru vstupu
1x HDMI výstup
1x A/V multivýstup (D-konektor, kompozitní video a dvoukanálové audio)
1x USB
1x konektor pro připojení dálkového ovládání
| HDMI kabel na propojení kamery s Konverotrem digitálního videosignálu | ANO, délka minimálně 1,5 metru
Položka č. 11 Konvertor digitálního video signálu HDMI na HD-SDI
Počet kusů: 1 ks
| Třída zařízení: Převodník signálu | ANO
| Formát zařízení: fixní | ANO
| Vstupy | 1x HDMI type A - in 2x analog audio ( 2 kanály ) in, jack 1/4, L+R
| Výstupy | minimálně 1x HD-SDI autodetekce SD,HD,nebo 3G/6G-SDI
| Systémová konfigurace a update Firmware | USB
| Obnova časování (RECLOCK) | ANO
| Podporované videoformáty - SD | 525/29.97 NTSC, 525/23.98 NTSC, 625/25 PAL
| Podporované videoformáty - HD | 720p50, 720p59.94, 720p60, 1080i50, 1080i59.94, 1080i60, 1080p23.98, 1080p24, 1080p25, 1080p29.97, 1080p30, 1080p50, 1080p59.94, 1080p60
| Podporované videoformáty - 4K | 3840 x 2160p23.98, 3840 x 2160p24, 3840 x 2160p25, 3840 x 2160p29.97, 3840 x 2160p30, 4096 x 2160p24
| SDI video sampling | 4:2:2
| SDI audio sampling | 48 kHz and 24 bit.
| Podporované videoformáty - HDMI | 625/25 PAL, 525/29.97 NTSC, 525/23.98 NTSC, 720p50, 720p59.94, 720p60, 1080i50, 1080i59.94, 1080i60, 1080p23.98, 1080p24, 1080p25, 1080p29.97, 1080p30, 1080p50, 1080p59.94, 1080p60, 2048 x 1080p23.98, 2048 x 1080p24, 2048 x 1080p25, 3840 x 2160p23.98, 3840 x 2160p24, 3840 x 2160p25, 3840 x 2160p29.97, 3840 x 2160p30, 4096 x 2160p24
Položka č. 12 Stativ na kameru tripod
Počet kusů: 2 ks
| výška při plném vysunutí | minimálně 160 cm
| hlava na stativ s upínací destičkou | ANO, součástí dodávky
| hmotnost | maximálně 2kg včetně hlavy s upínací destičkou
| nosnost | minimálně 13 kg
| vodováha | ANO
| 3 dílné nohy | ANO

## 4 Kamera PTZ+ovládání PTZ
4 | Kamera PTZ+ovládání PTZ
| Popis parametru - Technické parametry - specifikace a požadavky na funkcionalitu (Nabídka uchazeče musí splňovat všechny níže uvedené požadavky a parametry specifikace. U parametrů vymezených minimální nebo maximálně úrovní nebo rozmezím hodnot, musí nabídka uchazeče vyhovět alespoň stanovené požadované úrovni.) | Minimální požadavky - hodnota technického parametru požadovaná zadavatelem
Položka č. 13 PTZ kamera
Počet kusů: 1 ks
| Třída zařízení | Digitální HD kamera
| Formát zařízení: PTZ | ANO
| Rozlišení / snímkovací frekvence | 1080p 60 /59.94 /50 /30 /29.97 /25 Hz 1080i 60 /59.94 /50 Hz 720p 60 /59.94 /50 Hz 480i, 576i (on CVBS)
| Optický ZOOM | 22x
| Ruční volby | IRIS, Focus
| Citlivost | Barevný: 0,4 Lux, Černobílý: 0,03 Lux
| Senzor | 1/2.8 type MOS
| Počet Preset pozic | 50
| Panning/Tilting rozsah | Pan: 270 st., Tilt: +90 až -20 st.
| Panning/Tilting rychlost | 1-150 st. za sekundu
| Vstupy a výstupy | 1x SDI-3G
1x HDMI out
1x CVBS out
| Vzdálené ovládání - rozhraní | RS-422, DVIP (RJ-45)
Položka č. 14 Ovládací panel k PTZ kameře
Počet kusů: 1 ks
| Třída zařízení | Dálkové ovládání kamer
| Formát zařízení: fixní | ANO
| Počet ovládaných kamer | možnost připojení min. 7 kamer
| Forma zapojení | (Daisy Chain) řetězově
| Možnost preset pozic na kameru | až 128
| Ovládací protokol | kompatibilní s dodanou kamerou
| Propojovací kabel mezi ovládacím panelem PTZ kamerou | ANO, délka minimálně 15 metrů

## 5 Převodník signálu
5 | Převodník signálu
| Popis parametru - Technické parametry - specifikace a požadavky na funkcionalitu (Nabídka uchazeče musí splňovat všechny níže uvedené požadavky a parametry specifikace. U parametrů vymezených minimální nebo maximálně úrovní nebo rozmezím hodnot, musí nabídka uchazeče vyhovět alespoň stanovené požadované úrovni.) | Minimální požadavky - hodnota technického parametru požadovaná zadavatelem
Položka č. 15 Převodník signálu
Počet kusů: 1 ks
| Třída zařízení | Převodník signálu
| Formát zařízení | fixní
| Konverze | VGA/HDMI/SDI to HDMI/SDI Multi-format Up/Down/Cross
| Vstupy | 1x VGA, 1x HDMI s integrovaným zvukem (2 kanály) 1x 3G/HD/SD-SDI s integrovaným zvukem (2 kanály) 2 x RCA (Stereo Pair) - audio samostatně
| Výstupy | 2x SD-SDI s integrovaným zvukem (2 kanály)
| Podporované vstupní videoformáty | 800x600 (60Hz),1024x768(60Hz), 1280x1024(60Hz),1366x768(60Hz), 1400x1050(60Hz), 1600x1200(60Hz), 480i (NTSC), 576i (PAL), 720p (50/59.94/60Hz),1080i (50/59.94/60Hz), 1080p(23.98/24/25/29.97/30/50/59.94/60Hz
| Výstupní videoformáty | 480i, 576i, 720p (50/59.94/60Hz) 1080i (50/59.94/60Hz) 1080p (50/59.94/60Hz)
| Ekvalizer | ANO
| Obnova časování (RECLOCK) | ANO
| "Zavaděč" SDI kabelu (SDI Cabel Drive) | ANO
| Propojovací kabel mezi monitorem figuríny a Převodníkem signálu | VGA, délka minimálně 3 metry
| Propojovací kabel HD-SDI k Převodníku signálu | 3G-SDI, součástí dodávky, délka min. 5 metrů

## 6 Grabovací karta a kabely k ní
6 | Grabovací karta a kabely k ní
| Popis parametru - Technické parametry - specifikace a požadavky na funkcionalitu (Nabídka uchazeče musí splňovat všechny níže uvedené požadavky a parametry specifikace. U parametrů vymezených minimální nebo maximálně úrovní nebo rozmezím hodnot, musí nabídka uchazeče vyhovět alespoň stanovené požadované úrovni.) | Minimální požadavky - hodnota technického parametru požadovaná zadavatelem
Položka č. 16 Střihová a grabovací karta
Počet kusů: 1 ks
| Formát zařízení | PCI Express karta
| Počet zdrojů pro nabírání a přehrávání videa | 4
| SDI Video Input | 4 x 10-bit SD/HD
| SDI Audio Input | 8 kanálů na vstup, integrováno v SD nebo HD
| SDI Video Output | 4 x 10 bit SD/HD
| SDI Audio Output | 8 kanálů na vstup, integrováno v SD nebo HD
| Podporované OS | MacOS, Linux, MS Windows
| Podporované kodeky | AVC-Intra, AVCHD, Canon XF MPEG2, Digital SLR, DV-NTSC, DV-PAL, DVCPRO50, DVCPROHD, DPX, HDV, XDCAM EX, XDCAM HD, XDCAM HD422, Apple ProRes 4444, Apple ProRes 422 (HQ), Apple ProRes 422, Apple ProRes (LT), Apple ProRes 422 (Proxy), Uncompressed 8-bit 4:2:2, Uncompressed 10-bit 4:2:2.
| Podporované videoformáty - SD | 625/25 PAL, 525/29.97 NTSC
| Podporované videoformáty - HD | 720p50, 720p59.94, 720p60, 1080PsF23.98, 1080p23.98, 1080PsF24, 1080p24, 1080PsF25, 1080p25, 1080PsF29.97, 1080p29.97, 1080PsF30, 1080p30, 1080i50, 1080i59.94 and 1080i60.
| SDI Metadata Support | VITC read for 3:2 pulldown removal. VANC capture and playback using up to 3 lines of video in file. HD RP188 and closed captioning.
| SDI video sampling | 4:2:2
| SDI audio sampling | 48 kHz and 24 bit
Položka č. 17 Patch kabely BNC pro vyvázání na patchPanel BNC
Počet kusů: 1 sada
| Formát zařízení | Patch kabel
| Sada | 9 kabelů, min. 20cm
| Konektory | SDI / mini SDI
Položka č. 18 Patch panel BNC - 16xXLR
Počet kusů: 1 sada
| Formát zařízení | 1U, patchpanel, 19" (do standardního racku)
| Typ otvorů | "D" - Speakon
| Počet otvorů | minimálně 9
| Propojovací kabel HD-SDI k jednotlivým kamerám | ANO, součástí dodávky, délka minimálně 5 metrů, celkem 3x k jednotlivým kamerám
| Propojovací kabel HD-SDI k Převodníku signálu | ANO, součástí dodávky, délka minimálně 5 metrů

## 7 Audio
7 | Audio
| Popis parametru - Technické parametry - specifikace a požadavky na funkcionalitu (Nabídka uchazeče musí splňovat všechny níže uvedené požadavky a parametry specifikace. U parametrů vymezených minimální nebo maximálně úrovní nebo rozmezím hodnot, musí nabídka uchazeče vyhovět alespoň stanovené požadované úrovni.) | Minimální požadavky - hodnota technického parametru požadovaná zadavatelem
Položka č. 19 Stolní konferenční mikrofon
Počet kusů: 3 ks
| Typ zařízení | Stolní konferenční mikrofon
| Frekvenční rozsah | minimálně v rozsahu 20 Hz až 20 kHz
| Impedance | minimálně 2000 Ohms, +/- 30 % @ 1000 Hz
| citlivost | minimálně -48 dbV (3.9mV/Pa)
| SPL | minimálně 120 dB (for 1% THD)
| SNR | minimálně 58 dBA
| konektor pro připojení do PC | jack 3,5 mm (TRS mini)
| Propojovací kabel | délka min. 3 m, lze řešit prodlužovacím kabelem
| hmotnost | maximálně 200 gramů
Položka č. 20 Reproduktory
Počet kusů: 1 ks
| Typ zařízení | Reproduktory k PC
| Výkon | min. 40 W RMS
| Frekvenční rozsah | min. 25 Hz - 18 kHz
| konektor pro připojení do PC | jack 3,5 mm
| Ovládací tlačítka | min. vypínač (on/off), ovládání hlasitosti (volume)
| Propojovací kabel | minimálně 3 metry, lze řešit prodlužovacím kabelem

## 8 Schéma - ilustrativní nákres
8 | Schéma - ilustrativní nákres
Obrázky zařízení ve schématu jsou pouze ilustrativní