## specifikace A
Building Management System - objekt "A"
Uchazeč vyplňuje šedá a modrá pole následujícím způsobem.
1. Všechna pole s šedým pozadím musejí být vyplněna.
2. Ve sloupcích "Výrobce" a "Typ" uvést výrobce a přesné označení nabízeného zařízení.
3. Všechny technické parametry musí být u nabízených typů specifikované výrobcem a ověřitelné na webových stránkách výrobce v technické dokumentaci.
4. Jednotkové ceny všech položek musí obsahovat veškeré náklady, vč. instalace a montážních prací.
5. Pole s modrým pozadím musí obsahovat celkovou cenu díla pro objekt "A".
položka č. | technologie | popis položky | výrobce | typ | jednotka | množství | cena za kus bez DPH | cena celkem
1 | Dispečink | SW databázového serveru - plně kompatibilní s již provozovaným SW na MU, vč. instalace, nastavení a uvedení do provozu na virtuální server předpřipravený uživatelem |  |  | ks | 1 |  | 0
2 | Dispečink | Serverová verze operačního systému Windows pro virtuální server |  |  | ks | 2 |  | 0
3 | Dispečink | Instalace, nastavení a uvedení do provozu usbip.sourceforge.net |  |  | kpl | 1 |  | 0
4 | Dispečink | Vytvoření AlarmGraphicMap.cfg |  |  | kpl | 1 |  | 0
5 | Dispečink | Vytvoření BMS_Admin_příloha |  |  | kpl | 1 |  | 0
6 | Dispečink | Napájecí kabely a propojovací patchkabely |  |  | kpl | 1 |  | 0
7 | Dispečink | Testovací provoz virtuálních strojů |  |  | kpl | 1 |  | 0
8 | Dispečink | Kompletní dokumentace serverů |  |  | kpl | 1 |  | 0
9 | EPS | BACnet gateway EPS - plně kompatibilní se stávající ústřednou EPS ESSER a SW databázovým serverem, vč. instalace, nastavení a uvedení do provozu |  |  | ks | 1 |  | 0
10 | EPS | Rozhraní pro ústřednu EPS (SEI EDP obousměrné) - plně kompatibilní se stávající ústřednou EPS ESSER, vč. instalace, nastavení a uvedení do provozu |  |  | ks | 1 |  | 0
11 | EPS | Modul rozhraní RS232 pro ústřednu EPS - plně kompatibilní se stávající ústřednou EPS ESSER, vč. instalace a uvedení do provozu |  |  | ks | 1 |  | 0
12 | EPS | Modul systémové sběrnice ústředen EPS 62.5kBd - plně kompatibilní se stávající ústřednou EPS ESSER, vč. instalace a uvedení do provozu modulu systémové sběrnice ústředen EPS |  |  | ks | 1 |  | 0
13 | EPS | Patchpanel 48 port systémový, plně kompatibilní s instalovanou technologií, vč. montáže |  |  | ks | 1 |  | 0
14 | EPS | Zálohované napájení pro gateway EPS |  |  | kpl | 1 |  | 0
15 | EPS | Kabel UTP cat. 6A plně kompatibilní s instalovanou technologií v objektu, montážní materiál pro zakončení kabelů v ústřednách a RACKu, vč. zakončení kabelů na patchpanelu a v ústřednách a dalších montážních prací |  |  | kpl | 1 |  | 0
16 | EPS | Zajištění aktuálních výpisů konfigurace ústředen EPS |  |  | ks | 3 |  | 0
17 | EPS | Úprava stávajícího datového rozvaděče |  |  | kpl | 1 |  | 0
18 | EPS | Vizualizace stávající EPS ESSER v SW databázového serveru |  |  | kpl | 1 |  | 0
19 | EPS | Kontrola zobrazení prvků EPS vůči skutečnosti |  |  | kpl | 1 |  | 0
20 | EPS | Úprava programu ústředen EPS - nastavení nového rozhraní |  |  | kpl | 1 |  | 0
21 | EPS | Sumarizace alarmů ústředen EPS pro zobrazení v SW databázového serveru |  |  | kpl | 1 |  | 0
22 | CCTV | Vizualizace stávajících IP kamer AXIS v SW databázového serveru |  |  | kpl | 1 |  | 0
23 | Venkovní vyhřívané plochy | Kabeláž + kabelové trasy pro vyhřívané plochy, vč. montážních prací |  |  | kpl | 1 |  | 0
24 | Venkovní vyhřívané plochy | Úprava a doplnění rozvaděče MaR |  |  | kpl | 1 |  | 0
25 | Venkovní vyhřívané plochy | Úprava a doplnění SW MaR |  |  | kpl | 1 |  | 0
26 | Venkovní vyhřívané plochy | Úprava a doplnění SW BMS |  |  | kpl | 1 |  | 0
27 | Venkovní vyhřívané plochy | Uvedení do provozu, zkoušky |  |  | kpl | 1 |  | 0
28 | Závlaha | Vodoměr s možností měření přes M-bus |  |  | ks | 1 |  | 0
29 | Závlaha | Kabeláž + kabelové trasy pro vodoměry, vč. montážních prací |  |  | kpl | 1 |  | 0
30 | Závlaha | Vizualizace vodoměrů v SW databázového serveru |  |  | kpl | 1 |  | 0
31 | ELM | Elektroměr pro nepřímé měření vč. traf |  |  | ks | 2 |  | 0
32 | ELM | Vstupně/výstupní modul typu rychlý čítač MS/TP - plně kompatibilní s instalovaným systémem DELTAControls (1/4 hod.max.) |  |  | ks | 1 |  | 0
33 | ELM | Volně programovatelný regulátor MaR, 4 rozšiřující sloty - plně kompatibilní s instalovaným systémem DELTAControls (1/4 hod. max.) |  |  | ks | 1 |  | 0
34 | ELM | Rozvaděč pro volně programovatelný regulátor MaR včetně potřebné výstroje |  |  | kpl | 1 |  | 0
35 | ELM | M-bus master pro max. 150 zařízení plně kompatibilní s instalovaným systémem DELTAControls, vč. konfigurace a nastavení |  |  | ks | 1 |  | 0
36 | ELM | Instalace a uvedení do provozu vstupně/výstupního modul MaR (1/4 hod. max.) |  |  | ks | 1 |  | 0
37 | ELM | Instalace, nastavení, vytvoření SW a uvedení do provozu volně programovatelného regulátor MaR (1/4 hod. max.) |  |  | ks | 1 |  | 0
38 | ELM | Kabeláž + kabelové trasy, další montážní materiál |  |  | kpl | 1 |  | 0
39 | ELM | Úprava silového rozvaděče pro instalaci elektroměru |  |  | kpl | 1 |  | 0
40 | ELM | Úprava stávajícího MaR rozvaděče |  |  | kpl | 1 |  | 0
41 | ELM | Připojení a adresace M-bus zařízení |  |  | kpl | 1 |  | 0
42 | ELM | Tvorba BACnet objektů z měřičů |  |  | kpl | 1 |  | 0
43 | MaR | Upgrade FW kontrolerů MaR DELTACotrols |  |  | kpl | 1 |  | 0
44 | MaR | Vizualizace stávající MaR DELTAControls v SW databázového serveru |  |  | kpl | 1 |  | 0
45 | MaR | Vytvoření TrendLogů |  |  | kpl | 1 |  | 0
46 | Společné | Seznam prvků BMS |  |  | kpl | 1 |  | 0
47 | Společné | Stavební, přípomocné práce, demontáž a zpětná montáž zdvojených podlah / podhledů, znovuzapravení požárních prostupů, atp. |  |  | kpl | 1 |  | 0
48 | Společné | Zakrytí stávajícího vybavení dotčených prostor a úklid po montáži |  |  | kpl | 1 |  | 0
49 | Společné | Revize elektro |  |  | kpl | 1 |  | 0
50 | Společné | Proměření kabeláže vč. vyhotovení měřícího protokolu |  |  | kpl | 1 |  | 0
51 | Společné | Zaškolení obsluhy |  |  | kpl | 1 |  | 0
52 | Společné | Dokumentace (realizační, skutečného provedení všech dotčených profesí) v rozsahu dle smlouvy, vč. technologického pasportu |  |  | kpl | 1 |  | 0
53 | Společné | Ověřovací a zkušební provoz v rozsahu 10 pracovních dní |  |  | kpl | 1 |  | 0
54 | Společné | Koordinace, doprava |  |  | kpl | 1 |  | 0
Celkem objekt "A" | [7 empty] | 0

## specifikace S
Building Management System - objekt "S"
Uchazeč vyplňuje šedá a modrá pole následujícím způsobem.
1. Všechna pole s šedým pozadím musejí být vyplněna.
2. Ve sloupcích "Výrobce" a "Typ" uvést výrobce a přesné označení nabízeného zařízení.
3. Všechny technické parametry musí být u nabízených typů specifikované výrobcem a ověřitelné na webových stránkách výrobce v technické dokumentaci.
4. Jednotkové ceny všech položek musí obsahovat veškeré náklady, vč. instalace a montážních prací.
5. Pole s modrým pozadím musí obsahovat celkovou cenu díla pro objekt "A".
položka č. | technologie | popis položky | výrobce | typ | jednotka | množství | cena za kus | cena celkem
1 | EPS | Patchpanel 48 port systémový, plně kompatibilní s instalovanou technologií, vč. montáže |  |  | ks | 1 |  | 0
2 | EPS | Kabel UTP cat. 6A plně kompatibilní s instalovanou technologií v objektu, montážní materiál pro zakončení kabelů v ústřednách a RACKu, vč. zakončení kabelů na patchpanelu a v ústřednách a dalších montážních prací |  |  | kpl | 1 |  | 0
3 | EPS | Úprava stávajícího datového rozvaděče |  |  | kpl | 1 |  | 0
4 | EPS | Vizualizace stávající EPS ESSER v SW databázového serveru |  |  | kpl | 1 |  | 0
5 | EPS | Kontrola zobrazení prvků EPS vůči skutečnosti |  |  | kpl | 1 |  | 0
6 | EPS | Sumarizace alarmů ústředen EPS pro zobrazení v SW databázového serveru |  |  | kpl | 1 |  | 0
7 | CCTV | Vizualizace stávajících IP kamer AXIS v SW databázového serveru |  |  | kpl | 1 |  | 0
8 | Žaluzie | Řídící jednotka, typ zapojení 6A, 6B, vč. montáže |  |  | ks | 18 |  | 0
9 | Žaluzie | Řídící jednotka, typ zapojení 5A, 5B, 5C, 7A, vč. montáže |  |  | ks | 18 |  | 0
10 | Žaluzie | SW pro řídící jednotky žaluzií |  |  | ks | 18 |  | 0
11 | Žaluzie | Volně programovatelný regulátor MaR, č rozšiřující sloty - plně kompatibilní s instalovaným systémem DELTAcontrols (žaluzie) v plastové rozvodnici včetně výstroje |  |  | ks | 1 |  | 0
12 | Žaluzie | Doplnění rozvaděčů žaluzií, úpravy v rozvaděči žaluzií, vazba na MaR |  |  | kpl | 1 |  | 0
13 | Žaluzie | Úpravy v rozvaděči MaR, vazba na žaluzie, doplnění výstroje rozvaděčů MaR a úprava zapojení |  |  | kpl | 1 |  | 0
14 | Žaluzie | Úprava SW MaR - začlenění žaluzií |  |  | kpl | 1 |  | 0
15 | Žaluzie | Vizualizace žaluzií s SW databázového serveru |  |  | kpl | 1 |  | 0
16 | Žaluzie | Kabeláž + kabelové trasy pro propoj MaR a žaluzií, vč. montážních prací, třípolové svorky a další montážní materiál |  |  | kpl | 1 |  | 0
17 | Žaluzie | Uvedení do provozu, vyzkoušení vazeb |  |  | kpl | 1 |  | 0
18 | ELM | Volně programovatelný regulátor MaR, 4 rozšiřující sloty - plně kompatibilní s instalovaným systémem DELTAControls (měřiče M-bus) |  |  | ks | 1 |  | 0
19 | ELM | M-bus master pro max. 150 zařízení plně kompatibilní s instalovaným systémem DELTAControls, konfigurace, nastavení, |  |  | ks | 1 |  | 0
20 | ELM | Kabely 2x2x0,8, kabely UTP cat. 6A plně kompatibilní s instalovanou technologií v objektu, vč. montáže a montážního materiálu typu plastové trubky pr. 20mm, krabic s průchodkami a svorkovnicemi |  |  | kpl | 1 |  | 0
21 | ELM | Úprava stávajícího MaR rozvaděče |  |  | kpl | 1 |  | 0
22 | ELM | Připojení a adresace M-bus zařízení |  |  | kpl | 1 |  | 0
23 | ELM | Tvorba BACnet objektů z měřičů |  |  | kpl | 1 |  | 0
24 | MaR | Upgrade FW kontrolerů MaR DELTACotrols |  |  | kpl | 1 |  | 0
25 | MaR | Vizualizace stávající MaR DELTAControls v SW databázového serveru |  |  | kpl | 1 |  | 0
26 | MaR | Vytvoření TrendLogů |  |  | kpl | 1 |  | 0
27 | Společné | Seznam prvků BMS |  |  | kpl | 1 |  | 0
28 | Společné | Stavební, přípomocné práce, demontáž a zpětná montáž zdvojených podlah / podhledů, znovuzapravení požárních prostupů, atp. |  |  | kpl | 1 |  | 0
29 | Společné | Zakrytí stávajícího vybavení dotčených prostor a úklid po montáži |  |  | kpl | 1 |  | 0
30 | Společné | Revize elektro |  |  | kpl | 1 |  | 0
31 | Společné | Proměření kabeláže vč. vyhotovení měřícího protokolu |  |  | kpl | 1 |  | 0
32 | Společné | Zaškolení obsluhy |  |  | kpl | 1 |  | 0
33 | Společné | Dokumentace (realizační, skutečného provedení všech dotčených profesí) v rozsahu dle smlouvy, vč. technologického pasportu |  |  | kpl | 1 |  | 0
34 | Společné | Ověřovací a zkušební provoz v rozsahu 10 pracovních dní |  |  | kpl | 1 |  | 0
35 | Společné | Koordinace, doprava |  |  | kpl | 1 |  | 0
Celkem objekt "S" | [7 empty] | 0