## Výkaz výměr
CEI - CEITEC | [5 empty] | VÝKAZ VÝMĚR
301 – Příprava území
P.č. | Číslo položky | Název položky | MJ | množství | cena / MJ | celkem (Kč)
1 | 113106121R00 | Rozebrání dlažeb z betonových dlaždic na sucho | m2 | 31.5
2 | 113106122R00 | Rozebrání dlažeb z kamenných desek | m2 | 22
3 | 113106241R00 | Rozebrání ploch ze silničních panelů | m2 | 48
4 | 121101101R00 | Sejmutí ornice s přemístěním do 50 m | m3 | 74.7
5 | 122201101R00 | Odkopávky nezapažené v hor. 3 do 100 m3 | m3 | 1551.23
6 | 162501102R00 | Vodorovné přemístění výkopku z hor.1-4 do 3000 m | m3 | 1164
7 | 162800000VD | Poplatek za skládku | m3 | 969.23
8 | 162701105R00 | Vodorovné přemístění výkopku z hor.1-4 do 10000 m | m3 | 969.23
9 | 167101102R00 | Nakládání výkopku z hor.1-4 v množství nad 100 m3 | m3 | 582
10 | 171201201R00 | Uložení sypaniny na skládku u staveniště | m3 | 582
11 | 171101102R00 | Uložení sypaniny do násypů zhutněných na 96% PS | m3 | 582
12 | 181101102R00 | Úprava pláně v zářezech v hor. 1-4, se zhutněním | m2 | 498
13 | 327351211R00 | Bednění zdí a valů H do 20 m - zřízení | m2 | 72
14 | 327351221R00 | Bednění zdí a valů H do 20 m - odbednění | m2 | 72
15 | 327323127R00 | Zdi a valy z betonu želez.z cementů portl. C 25/30 | m3 | 12
16 | 327361007R00 | Výztuž zdí a valů z oceli 10 505, D do 12 mm | t | 1.44
17 | 327215110R00 | Zdivo nadzákladové výplňové z lom. kamene tříděn.do gabion. košů, včetně dodávky gabion. sítí, spon a spirál | m3 | 6.18
18 | 327591111R00 | Zřízení výplně a protimrazových klínů z jílu | m3 | 2.4
19 | 564871111R00 | Podklad ze štěrkodrti po zhutnění tloušťky 25 cm | m2 | 59
20 | 584121111R00 | Osazení silničních panelů,lože z kameniva tl. 4 cm | m2 | 48
21 | 59381133 | Panel silniční IZD 300/200/15 | kus | 8
22 | 711112011R00 | Izolace proti vlhkosti svis. asf. susp. za studena | m2 | 36
23 | 55346VD | Zábradlí opěr. zdí | m | 6
24 | 767162250R00 | Montáž zábradlí z profilů na konstrukci nad 60kg | m | 6
25 | 931961112R00 | Vložky do dilatačních spár,polystyren | m2 | 4
26 | 962022391R00 | Bourání zdiva nadzákladového kamenného | m3 | 6.18
27 | 962052211R00 | Bourání zdiva železobetonového nadzákladového | m3 | 5.4
28 | 998152121R00 | Přesun hmot, zvláštní obj. monol. do 3 m | t | 124.287

## Rozpočet
CEI - CEITEC | [5 empty] | KONTROLNÍ ROZPOČET
302 – 01 STAVEBNÍ ŘEŠENÍ
P.č. | Číslo položky | Název položky | MJ | množství | cena / MJ | celkem (Kč)
Díl: | 1 | Zemní práce
1 | 131201103R00 | Hloubení nezapažených jam v hor.3 do 10000 m3 | m3 | 1047.6 | 0 | 0
|  | 9,70*(25,00+23,00)/2*4,50 |  | 1047.6
2 | 131201109R00 | Příplatek za lepivost - hloubení nezap.jam v hor.3 | m3 | 1047.6 | 0 | 0
3 | 161101101R00 | Svislé přemístění výkopku z hor.1-4 do 2,5 m | m3 | 1047.6 | 0 | 0
4 | 162301101R00 | Vodorovné přemístění výkopku z hor.1-4 do 500 m | m3 | 334.4 | 0 | 0
vč.dovozu z mezideponie pro zásyp
|  | (1,00*(25,00+23,00)/2*3,80)*2 |  | 182.4
|  | ((3,00+1,00)/2*9,50*4,00)*2 |  | 152
5 | 162701105R00 | Vodorovné přemístění výkopku z hor.1-4 do 10000 m | m3 | 880.4 | 0 | 0
|  | 1047,60-167,20 |  | 880.4
6 | 162701109R00 | Příplatek k vod. přemístění hor.1-4 za další 1 km | m3 | 8804 | 0 | 0
|  | 880,40*10 |  | 8804
7 | 167101102R00 | Nakládání výkopku z hor.1-4 v množství nad 100 m3 | m3 | 880.4 | 0 | 0
8 | 167101102R00 | Nakládání výkopku z hor.1-4 v množství nad 100 m3 | m3 | 167.2 | 0 | 0
9 | 171201201RT1 | Uložení sypaniny na skládku včetně poplatku za skládku | m3 | 880.4 | 0 | 0
10 | 121100002RAA | Sejmutí ornice a uložení na deponii zpětný přesun, rozprostření v tl. 20 cm | m3 | 52.08 | 0 | 0
|  | (10,50*24,80)*0,20 |  | 52.08
11 | 13310001 | Hloubení šachet, v hornině 1-4 odvoz do 15 km, uložení na skládku | m3 | 22.88 | 0 | 0
|  | 2,60*2,50*0,88*4 |  | 22.88
12 | 139700010RAD | ; | m3 | 27.972 | 0 | 0
|  | SP2:3,70*3,60*1,05*2 |  | 27.972
| Celkem za | 1 Zemní práce |  |  |  | 0
Díl: | 27 | Základy