## List1
CEI - CEITEC |  |  |  |  | VÝKAZ VÝMĚR
302 – 07 CHLAZENÍ
| Název položky | MJ | název položky | MJ | množství
Potrubí
trubka ocelová bezešvá ČSN 42 5710 mat.11 343.1
|  |  | 3/4" | m | 16
|  |  | 1" | m | 20
|  |  | 5/4" | m | 22
|  |  | 6/4" | m | 28
trubka ocelová bezešvá ČSN 42 5715 mat.11 353.1
|  |  | 57x2,9 | m | 44
Armatury
kulový kohout na vodu PN25
|  |  | 3/4" | ks | 3
|  |  | 1" | ks | 1
|  |  | 5/4" | ks | 1
|  |  | 6/4" | ks | 0
|  |  | 2" | ks | 1
filtr do potrubí závitový s nerez sítkem voda 110°C
|  |  | 3/4" | ks | 3
|  |  | 1" | ks | 1
|  |  | 5/4" | ks | 1
|  |  | 6/4" | ks | 0
|  |  | 2" | ks | 0
ventil vyvažovací TA STAD PN16
|  |  | 3/4" | ks | 3
|  |  | 1" | ks | 1
|  |  | 5/4" | ks | 1
|  |  | 6/4" | ks | 0
|  |  | 2" | ks | 2
automatický odvdušňovací ventil
|  |  | 3/8" | ks | 2
vypouštěcí kulový kohout 110°C PN10
|  |  | 3/8" | ks | 7
tlakoměr deformační s tlakom.kohoutem a manom.smyčkou D100
|  |  | 0-6bar | ks | 2
teploměr bimetalový D100 1/2" 0-60°C s jímkou
|  |  | 1/2" | ks | 2
pancéřová hadice Meibes L=300
|  |  | 3/4" | ks | 6
|  |  | 1" | ks | 2
|  |  | 5/4" | ks | 2
drobný těsnící, montážní a svařovací mat.
|  |  | celkem | kg | 2
Izolace a nátěry
potrubní kaučuková izolace Kaiflex ST tl.19mm
|  |  | pr.28 | m | 16
|  |  | pr.35 | m | 20
|  |  | pr.42 | m | 22
|  |  | pr.48 | m | 28
|  |  | pr.60 | m | 44
|  |  | barva základní S2000 | kg | 8
|  |  | ředidlo S6000 | kg | 4
Ostatní náklady
Pomocné ocelové konstrukce
závěsy HILTI
Trubková objímka MIP-M (chlazení)
|  |  | 3/4" | ks | 8
|  |  | 1" | ks | 10
|  |  | 5/4" | ks | 8
|  |  | 6/4" | ks | 10
|  |  | 2" | ks | 16
Montážní závěs k trapézovému plechu MF-TSH
|  |  | M8 | ks | 36
|  |  | M10 | ks | 16
závitová tyč L=1m
|  |  | pr.8 | ks | 36
|  |  | pr.10 | ks | 16
Označení potrubí a armatur
|  |  | Štítek samolepící | ks | 10
Požární prostupy
pro nehořlavá potrubí do EI 60
z pěnového skla Foamglas
|  |  | komplet | m2 | 0.5
Demontáže
|  |  | demontáž nepotřebného potrubí v místnosti zdroje chladu | hod | 10
Zkoušky
|  |  | CHL zkouška (těsnosti + provozní) | hod | 72
|  |  | Režijní náklady vč.montáží - kvalifikovaný pracovník | hod | 72
|  |  | Režijní náklady - pomocný dělník | hod | 0