## Úvodní výčet
Příloha č. 2 Smlouvy
Technická specifikace nabízeného plnění
Dílčí oddíly
1 | ICT vybavení
2 | Aktivní prvek sítě LAN
3 | Dohled. kamera+HDMI převodník
4 | Kamera PTZ+ovládání PTZ
5 | Převodník signálu
6 | Grabovací karta a kabely k ní
7 | Audio

## 1 ICT vybavení
| 1 | ICT vybavení
|  | Popis parametru - Technické parametry - specifikace a požadavky na funkcionalitu (Nabídka uchazeče musí splňovat všechny níže uvedené požadavky a parametry specifikace. U parametrů vymezených minimální nebo maximálně úrovní nebo rozmezím hodnot, musí nabídka uchazeče vyhovět alespoň stanovené požadované úrovni.) | Minimální požadavky - hodnota technického parametru požadovaná zadavatelem | Uchazečem nabízená hodnota Pokud je zadavatelem po uchazeči vyžadováno pouze uvedení, zda je příslušný požadovaný parametr splněn, pak uchazeč uvede ANO, že parametr splňuje) Pokud je zadavatelem u technického parametru požadován bližší popis nebo určení specifikace, pak je uchazeč povinen uvést bližší popis, výčet vlastností, konkrétní údaj nebo rozmezí hodnot jím nabízeného zboží, v opačném případě bude zadavatel vycházet z jím minimální stanovené hodnoty enbo požadavků na zboží - viz. sloupec Zadavatelem požadovaná hodnota.
Z údajů uvedených uchazečem musí být zřejmé, že uchazečem nabízené zboží splňuje minimální technické požadavky stanovené zadavatelem - uchazeč uvede splnění požadovaného parametru ověřitelným způsobem, např. konkrétním odkazem na technické listy, výkresy apod.)
| Položka č. 1 Grabovací PC |  | Model - typové/výrobní označení | Výrobce
|  |  | vyplní dodavatel | vyplní dodavatel
| Počet kusů: 1 ks |  | Zadavatelem požadovaná hodnota | Uchazečem nabízená hodnota
|  | Procesor | výkon CPU dle PassMark minimálně 9000, maximální TDP 90 W | vyplní dodavatel
|  | RAM | minimálně 8 GB, 1600 MHz, DDR3 | vyplní dodavatel
|  | Grafická karta | výkon GPU dle Videocard PassMark (G3D Mark) minimálně 5900 min. 4 GB RAM DDR5 výstupy min. 1x HDMI 1.4, 1x DVI-D nebo DisplayPort Grafická karta musí být s čipem NVIDIA, protože SW na zpracování a přenos videa (UltraGrid), který bude nasazen, využívá výpočetní sílu grafické karty a je naprogramován pro platformu CUDA. (nutné pro zajištění funkčnosti a nízké latence za použití aplikace UltraGrid) | vyplní dodavatel
|  | Datový disk | SSD, kapacita min. 100 GB, SATA III | vyplní dodavatel
|  | Zdroj | minimálně 750 W/230V | vyplní dodavatel
|  | Základní deska | USB 3.0 min. 2x, USB 2.0 min. 2x, 1x Gigabit Ethernet, min. 1x PCI-e x16 (při osazení grafickou kartou o šířce 2 slotů musí být všechny ostatní sběrnice přístupné), alespoň 2x PCI-e x4 (plné 4-lane určeno pro grabovací karty), alespoň 1x PCI-e x1 | vyplní dodavatel
|  | Operační systém | bez OS; na PC bude instalován OS Ubuntu Linux | vyplní dodavatel
|  | jiné | instalace grabovací karty, zahoření a otestování PC provést na o.s. | vyplní dodavatel
| Položka č. 2 LCD monitor |  | Model - typové/výrobní označení | Výrobce
|  |  | vyplní dodavatel | vyplní dodavatel
| Počet kusů: 1 ks |  | Zadavatelem požadovaná hodnota | Uchazečem nabízená hodnota
|  | Monitor | alespoň 27“ | vyplní dodavatel
) |  | LED podsvícení | ANO | vyplní dodavatel
|  | pozorovací úhly | minimálně 178° (H/V) | vyplní dodavatel
|  | vstupy | minimálně 1x DVI nebo HDMI, 1x DisplayPort | vyplní dodavatel
|  | rozlišení | UHD, minimálně 3840x2160 @ 60 Hz | vyplní dodavatel
|  | USB | min USB 2.0 (1UP / 2DN), podpora USB hubu | vyplní dodavatel
|  | odezva | maximálně 4 ms | vyplní dodavatel
|  | nastavitelná výška, natočení i náklon | ANO | vyplní dodavatel
|  | napájecí kabel 230V | ANO | vyplní dodavatel
|  | HDMI/DVI nebo DisplayPort kabel (v závislosti na dodané grafické kartě) na propojení s PC | ANO, součástí dodávky, minimálně 5 m | vyplní dodavatel
| Položka č. 3 Ovládací PC |  | Model - typové/výrobní označení | Výrobce
|  |  | vyplní dodavatel | vyplní dodavatel
| Počet kusů: 1 ks |  | Zadavatelem požadovaná hodnota | Uchazečem nabízená hodnota
|  | CPU: | výkon CPU dle PassMark minimálně 9000 | vyplní dodavatel
|  | RAM: | minimálně 8 GB, 1600 MHz, DDR3 | vyplní dodavatel
|  | GPU: | výkon GPU dle Videocard PassMark (G3D Mark) minimálně 5900 min. 4 GB RAM DDR5 výstupy min. 1x HDMI 1.4, 1x DVI-D nebo DisplayPort Grafická karta musí být s čipem NVIDIA, protože SW na zpracování a přenos videa (UltraGrid), který bude nasazen, využívá výpočetní sílu grafické karty a je naprogramován pro platformu CUDA. (nutné pro zajištění funkčnosti a nízké latence za použití aplikace UltraGrid) | vyplní dodavatel
|  | SSD: | kapacita min. 100 GB, SATA III
|  | zdroj: | minimálně 750 W
|  | základní deska: | USB 3.0 min. 3x, 1x Gigabit Ethernet, min. 2x PCI-e 16x, min. 2x PCI-e 4x | vyplní dodavatel
|  | Operační systém | bez OS, na PC bude instalován OS Linux | vyplní dodavatel
|  | výstupy | minimálně 1x HDMI, 1x DVI-D nebo 1x DisplayPort | vyplní dodavatel
|  | periferie | USB klávesnice a myš | vyplní dodavatel
| Položka č. 4 Tablet PC |  | Model - typové/výrobní označení | Výrobce
|  |  | vyplní dodavatel | vyplní dodavatel
| Počet kusů: 1 ks |  | Zadavatelem požadovaná hodnota | Uchazečem nabízená hodnota
|  | Tablet PC | ANO | vyplní dodavatel
|  | Obrazovka (display) | dotyková, minimálně 13,3" (palců) | vyplní dodavatel
|  | Rozlišení obrazovky | minimálně 1920x1080 | vyplní dodavatel
|  | paměť RAM | minimálně 8 GB DDR3, 1600 MHz | vyplní dodavatel
|  | Procesor | x86-64, PassMark CPU Mark minimálně 3500 bodů | vyplní dodavatel
|  | Datový disk | Hybridní disk (SSHD), kapacita min. 8 GB SSD + 300 GB HDD | vyplní dodavatel
|  | Operační systém | Windows 8.1 Pro CZ 64 bit + instal. Win 7 Pro CZ 64 bit nebo Windows 10 Pro + instal. Win 7 Pro CZ 64 bit | vyplní dodavatel
|  | Hmotnost | maximálně 2,4 kg | vyplní dodavatel
|  | Výdrž baterie | minimálně 4 hodiny | vyplní dodavatel
|  | Konektivita | LAN 10/100/1000, WiFi, Bluetooth 4,0 | vyplní dodavatel
|  | Vstupní a výstupní porty | minimálně 3 x USB 3.0, konektor pro mikrofon a sluchátka | vyplní dodavatel
|  | Multimédia | integrovaná webkamera a reproduktory | vyplní dodavatel
| Položka č. 5 Prezentační PC |  | Model - typové/výrobní označení | Výrobce
|  |  | vyplní dodavatel | vyplní dodavatel
| Počet kusů: 1 ks |  | Zadavatelem požadovaná hodnota | Uchazečem nabízená hodnota
|  | Procesor | výkon CPU dle PassMark minimálně 9000 | vyplní dodavatel
|  | RAM | minimálně 8 GB, 1600 MHz, DDR3 | vyplní dodavatel
|  | Grafická karta | výkon GPU dle Videocard PassMark (G3D Mark) minimálně 5900 min. 4 GB RAM DDR5 výstupy min. 1x HDMI 1.4, 1x DVI-D nebo DisplayPort Grafická karta musí být s čipem NVIDIA, protože SW na zpracování a přenos videa (UltraGrid), který bude nasazen, využívá výpočetní sílu grafické karty a je naprogramován pro platformu CUDA. (nutné pro zajištění funkčnosti a nízké latence za použití aplikace UltraGrid) | vyplní dodavatel
|  | Datový disk SSD (pro systém) | kapacita min. 100 GB, SATA III | vyplní dodavatel
|  | Datové disky HDD (pro ukládání záznamů) | 2x 1 TB zapojené v RAID1 (mirror), SATA III, min. 7200 ot./min., min. 64 MB cache, hlučnost při zátěži max. 28 dB | vyplní dodavatel
|  | Zdroj | minimálně 750 W | vyplní dodavatel
|  | Základní deska | USB 3.0 min. 2x, USB 2.0 min. 4x, 1x Gigabit Ethernet, min. 2x PCIe-16x, min. 2x PCI-e 4x | vyplní dodavatel
|  | Operační systém | bez OS; na PC bude instalován OS Ubuntu Linux | vyplní dodavatel
|  | periferie | klávesnice a myš (obojí USB) | vyplní dodavatel
| Položka č. 6 LCD TV |  | Model - typové/výrobní označení | Výrobce
|  |  | vyplní dodavatel | vyplní dodavatel
| Počet kusů: 1 ks |  | Zadavatelem požadovaná hodnota | Uchazečem nabízená hodnota
|  | úhlopříčka | minimálně 65" (palců) | vyplní dodavatel
|  | Edge LED | ANO | vyplní dodavatel
|  | rozlišení | UHD, minimálně 3840x2160 @ 60 Hz | vyplní dodavatel
|  | výstup: | minimálně: 3x HDMI IN, 3x USB, 1x audio IN, audio OUT | vyplní dodavatel
|  | stereo reproduktory | integrované, minimálně 2x10 W | vyplní dodavatel
|  | Port Ethernet | ANO | vyplní dodavatel
|  | DLNA | ANO | vyplní dodavatel
|  | Smart TV WebOS | ANO | vyplní dodavatel
|  | WIFI | ANO | vyplní dodavatel
|  | Možnost upevnění na držák | ANO, VESA (kompatibilní s dodaným stojanem) | vyplní dodavatel
|  | HDMI kabel na propojení TV s Prezentačním PC | ANO, součástí dodávky, dle typu dodané grafické karty a vstupů na LCD TV, délka min. 1,5 m | vyplní dodavatel
| Položka č. 8 Stojan na TV s kolečky |  | Model - typové/výrobní označení | Výrobce
|  |  | vyplní dodavatel | vyplní dodavatel
| Počet kusů: 1 ks |  | Zadavatelem požadovaná hodnota | Uchazečem nabízená hodnota
|  | stojan na TV s kolečky | pro TV 65" (palců) | vyplní dodavatel
|  | univerzální VESA | kompatibilní s dodanou LCD (LED) TV | vyplní dodavatel
|  | vstupy a výstupy | minimálně: 2x HDMI IN, 1x audio IN, audio OUT | vyplní dodavatel
|  | držák PC | police pro upevnění dodaného PC | vyplní dodavatel
|  | držák | VESA (kompatibilní s dodanou TV, nosnost min. 100 kg)

## 2 Aktivní prvek sítě LAN
2 | Aktivní prvek sítě LAN
| Popis parametru - Technické parametry - specifikace a požadavky na funkcionalitu (Nabídka uchazeče musí splňovat všechny níže uvedené požadavky a parametry specifikace. U parametrů vymezených minimální nebo maximálně úrovní nebo rozmezím hodnot, musí nabídka uchazeče vyhovět alespoň stanovené požadované úrovni.) | Minimální požadavky - hodnota technického parametru požadovaná zadavatelem | Uchazečem nabízená hodnota Pokud je zadavatelem po uchazeči vyžadováno pouze uvedení, zda je příslušný požadovaný parametr splněn, pak uchazeč uvede ANO, že parametr splňuje) Pokud je zadavatelem u technického parametru požadován bližší popis nebo určení specifikace, pak je uchazeč povinen uvést bližší popis, výčet vlastností, konkrétní údaj nebo rozmezí hodnot jím nabízeného zboží, v opačném případě bude zadavatel vycházet z jím minimální stanovené hodnoty enbo požadavků na zboží - viz. sloupec Zadavatelem požadovaná hodnota.
Z údajů uvedených uchazečem musí být zřejmé, že uchazečem nabízené zboží splňuje minimální technické požadavky stanovené zadavatelem
Aktivní prvek je rozšířením stávající infrastruktury zadavatelem dlouhodobě provozované a navázané na stávající informační systémy Fakultní nemocnice u Sv. Anny a navazující na stávající licence (FNUSA) a licence a technologie pořízené v rámci investiční akce FNUSA-ICRC ((ochrana předchozích investic FNUSA). Nabízené řešení musí být plně integrovatelné do Cisco WorksLMS, Cisco Prime. Zadavatel nepřipouští variantní řešení, které nebude plně integrovatelné do stávajícího systémového prostředí FNUSA. Minimální verze OS aktivního prvku je LANBase iOS. Na dodávané zařízení bude nahlíženo jako na technologický celek, připojený k místní síti LAN. Technická realizace síťování a oddělení dodávané technologie od nemocničních informačních systémů bude provedena dle požadavků a za spolupráce s Úsekem informatiky FNUSA. Dodavatel vybuduje vlastní komunikační infrastrukturu, může však využít stávajících pevných kabeláží budovy, pokud již nejsou alokovány jinému využití. Dodavatel zpracuje a předá zadavateli komplexní dokumentaci skutečného provedení, která bude předána současně s celkovou přejímkou dodávky, včetně technologického projektu (architektury) síťování a seznamu použitých komponent a jejich konfigurace. Konfigurace parametrů aktivních prvků LAN bude úzce koordinována se zadavatelem, aktivní prvky navazují na stávající technické prostředky zadavatele. Zadavatel si vyhrazuje právo dohledovat systém vlastními prostředky. Veškeré komponenty umisťované do místních rozvaděčů budou rack-mounted a budou dodány včetně příslušenství pro montáž do RACKu. Na zařízení připojená k LAN FNUSA bude nahlíženo jako na prostředky ICT. Dodavatel technologie bude při realizaci dbát pokynů správce sítě, bude koordinovat konfigurace svých zařízení se správcem sítě FNUSA, zejména s ohledem na bezpečnost a kontinuitu síťového provozu. Veškeré komponenty umisťované do místních rozvaděčů budou rack-mounted a budou dodány včetně příslušenství pro montáž do RACKu.
Dodávaný systém nebude pro svoji komunikaci využívat technologii Wi-Fi a to ani dodavatelem vybudovanou a nebude využívat ani frekvenční pásma Wi-fi sítě. Ke komponentám připojeným k stávající počítačové síti bude mít administrátor (správce) počítačové sítě FNUSA administrátorský přístup, dodavatel předá zadavateli kompletní seznam všech použitých loginů ke všem zařízením. Místní propoje komponent systému jsou dodávkou dodavatele. Zadavatel si vyhrazuje právo monitorovat ICT prostředky vlastním dohledovým systémem.
Položka č. 8 Aktivní prvek sítě LAN |  | Model - typové/výrobní označení | Výrobce
|  | vyplní dodavatel | vyplní dodavatel
Počet kusů: 1 ks |  | Zadavatelem požadovaná hodnota | Uchazečem nabízená hodnota
| Třída zařízení | L2 přepínač | vyplní dodavatel
| Formát zařízení | fixní konfigurace, rozšiřitelný na stohování, 1RU | vyplní dodavatel
| Stohovatelný | ANO, volitelným modulem nebo integrovaným stohovacím modulem/portem | vyplní dodavatel
| Počet portů RJ45 10/100 | 0 | vyplní dodavatel
| Počet portů RJ45 10/100/1000 | 24 | vyplní dodavatel
| Podpora PoE (IEEE 802.3af) | NE | vyplní dodavatel
| Podpora PoE+ (IEEE 802.3at, 30W/port) | NE | vyplní dodavatel
| Dostupný výkon pro napájení PoE portů | 0W | vyplní dodavatel
| Počet portů SFP, 1 Gbit/s | 0 | vyplní dodavatel
| Počet portů SFP+, 10 Gbit/s | min. 2 | vyplní dodavatel
| možnost volby 1Gbit/s nebo 10Gbit/s rychlosti uplink portu vhodným-kompatibilním SFP modulem (transcieverem) | ANO | vyplní dodavatel
| Redundantní interní napájecí zdroj, vyměnitelný za chodu | NE | vyplní dodavatel
| Možnost kombinace AC a DC zdroje v jednom zařízení | NE | vyplní dodavatel
| Možnost připojit externí redundantní zdroj | ANO, rozhraní pro připojení externího napájecího zdroje součástí dodávky nebo integrované | vyplní dodavatel
| Napájení pomocí PoE z nadřazeného PoE zařízení | NE | vyplní dodavatel
| Redundantní ventilátor | NE | vyplní dodavatel
| Podpora směrovacích protokolů | NE | vyplní dodavatel
| Redundantní ventilátor | NE | vyplní dodavatel
| Podpora směrovacích protokolů | NE | vyplní dodavatel
Výkonnostní parametry
| Minimální propustnost přepínacího subsystému | 175 Gbit/s | vyplní dodavatel
| Minimální paketový výkon přepínače | 125 milionu paketů/vteřinu | vyplní dodavatel
Vlastnosti stohování
| Sdílení výkonu napájecích zdrojů napříč celým stohem | NE | vyplní dodavatel
| Vzájemné stohování všech modelů 10/100/1000 s 1Gbit/s uplinky s 10Gbit/s uplinky | ANO
| Minimální počet přepínačů ve stohu | 8 | vyplní dodavatel
| Automatická kontrola a sjednocení verze software přepínačů ve stohu | ANO | vyplní dodavatel
| Povýšení software jednotlivých přepínačů stohu bez výpadku konektivity celého stohu | NE | vyplní dodavatel
| Možnost předkonfigurace neexistujícího přepínače ve stohu před jeho připojením | ANO | vyplní dodavatel
| Seskupení portů (IEEE 802.3ad) mezi různými prvky stohu | ANO | vyplní dodavatel
| Kterýkoli prvek ve stohu může být řídícím prvkem stohu (1:N redundance) | ANO | vyplní dodavatel
| Stohovací modul osazen nebo integrován | uveďte | vyplní dodavatel
Protokoly fyzické vrstvy
| IEEE 802.3-2005 | ANO | vyplní dodavatel
| IEEE 802.3ad | ANO | vyplní dodavatel
| Podpora "jumbo rámců" | ANO | vyplní dodavatel
Protokoly 2. vrstvy
| IEEE 802.1D | ANO | vyplní dodavatel
| IEEE 802.1Q | ANO | vyplní dodavatel
| Minimální počet aktivních VLAN | 250 | vyplní dodavatel
| Tunelování 802.1Q v 802.1Q | NE | vyplní dodavatel
| IEEE 802.1X - Port Based Network Access Control | ANO | vyplní dodavatel
| IEEE 802.1s - multiple spanning trees | ANO | vyplní dodavatel
| IEEE 802.1w - Rapid Tree Spanning Protocol | ANO | vyplní dodavatel
| IEEE 802.1p - Minimální počet vnitřních front | 4 | vyplní dodavatel
| Per VLAN rapid spanning tree (PVRST+) nebo ekvivalentní | ANO | vyplní dodavatel
| Detekce protilehlého zařízení (např. CDP, LLDP) | ANO, uveďte | vyplní dodavatel
| Detekce parametrů protilehlého zařízení (např. LLDP-MED) | ANO | vyplní dodavatel
| Protokol pro definici šířených VLAN (např. VTP, MVRP) | ANO, uveďte | vyplní dodavatel
| Detekce jednosměrnosti optické linky (např. UDLD) | ANO | vyplní dodavatel
| STP root guard | ANO | vyplní dodavatel
| STP loop guard | ANO | vyplní dodavatel
| Možnost autorecovery po chybovém stavu (UDLD, root guard, loop guard) | ANO | vyplní dodavatel
| Multicast/broadcast storm control - hardwarové omezení poměru unicast/multicast rámců na portu v procentech | ANO | vyplní dodavatel
Protokol IP
| IP alias (více IP sítí na jednom rozhraní) | ANO | vyplní dodavatel
| QoS | ANO | vyplní dodavatel
| QoS i na stohovacím propoji | ANO | vyplní dodavatel
| možnost konfigurovat QoS na stohovacím propoji | NE | vyplní dodavatel
| DHCP relay | ANO | vyplní dodavatel
Protokol IPv6
| Certifikace IPv6 ready logo – Phase II | NE | vyplní dodavatel
| Podpora HSRP nebo VRRP pro IPv6 | NE | vyplní dodavatel
| Podpora IPv6 ACL | NE | vyplní dodavatel
| Podpora IPv6 QoS | NE | vyplní dodavatel
| Podpora IPv6 services ( DNS, Telnet, SSH, Syslog, ICMP) | ANO | vyplní dodavatel
| Podpora OSPFv3 | NE | vyplní dodavatel
| Podpora IPv6 MLDv2 snooping | ANO | vyplní dodavatel
| Podpora IPv6 First Hop Security (IPv6 Port ACL, RA guard) | NE | vyplní dodavatel
| Podpora IPv6 SLA | NE | vyplní dodavatel
| Podpora DHCPv6 Server and Relay | NE | vyplní dodavatel
Směrovací protokoly
| BGPv4 | NE | vyplní dodavatel
| OSPFv2, OSPFv3 | NE | vyplní dodavatel
| OSPF s MD5 a NSSA | NE | vyplní dodavatel
| RIPv2 | NE | vyplní dodavatel
| statické směrování | ANO | vyplní dodavatel
| Policy-based routing podle ACL | NE | vyplní dodavatel
Směrování multicastu
| PIM (dense i sparse mód) | NE | vyplní dodavatel
| IGMPv2 snooping | ANO | vyplní dodavatel
| IGMPv3 snooping | ANO | vyplní dodavatel
| IPv6 MLDv1 & v2 snooping | ANO | vyplní dodavatel
Bezpečnost
| Podpora reverse path check (uRPF) | NE | vyplní dodavatel
| ACL na rozhraní IN/OUT (včetně virtuálních - VLAN, loopback, 802.1ad) | ANO, na fyzickém rozhraní | vyplní dodavatel
| ACL pro IP | ANO | vyplní dodavatel
| ACL pro ethernetové rámce | ANO | vyplní dodavatel
| IPv6 ACL | NE | vyplní dodavatel
| Možnost definovat povolené MAC adresy na portu | ANO | vyplní dodavatel
| Možnost definovat maximální počet MAC adres na portu | ANO | vyplní dodavatel
| Možnost definovat různé chování při překročení počtu MAC adres na portu (zablokování portu, blokování nové MAC adresy) | ANO | vyplní dodavatel
| DHCP snooping | ANO | vyplní dodavatel
| Dynamic ARP inspection (DAI) | ANO | vyplní dodavatel
| Verifikace mapování IP-MAC (např. IP source guard) | ANO | vyplní dodavatel
| Šifrování na L2 dle IEEE 802.1AE | NE | vyplní dodavatel
| IEEE 802.1x autentizace i autorizace více koncových zařízení na jednom portu | ANO | vyplní dodavatel
| IEEE 802.1x autentizace přepínače vůči nadřazenému přepínači, sdílení ověření koncových stanic | ANO | vyplní dodavatel
| konfiguorvatelná kombinace pořadí postupného ověřování zařízení na portu (IEEE 802.1x, MAC adresou, Web autentizací) | ANO | vyplní dodavatel
| ověřování dle IEEE 802.1x volitelně bez omezování přístupu (pro monitoring a snadné nasazení 802.1x) | ANO | vyplní dodavatel
| Klasifikace bezpečnostní role přistupujícího uživatele nebo koncového zařízení a její propagace sítí (např. Security Group Exchange Protocol nebo funkčně ekvivalentní). | ANO | vyplní dodavatel
Podpora koncových zařízení
| Podpora PoE (IEEE 802.3af) | NE | vyplní dodavatel
| Podpora PoE+ (IEEE 802.3at, 30W/port) | NE | vyplní dodavatel
| Měření a ovládání spotřeby energie připojených koncových zařízení | NE | vyplní dodavatel
| Podpora určování polohy klienta, rozšíření WiFi systému pro určování polohy klienta i v pevné LAN síti (například Network Mobility Service Protocol - NMSP) | ANO, uveďte
| Podpora EEE (IEEE 802.3az) | ANO, uveďte | vyplní dodavatel
Management
| CLI rozhraní | ANO | vyplní dodavatel
| SSHv2 | ANO | vyplní dodavatel
| SSHv2 over IPv6 | ANO | vyplní dodavatel
| Možnost omezení přístupu k managementu (SSH, SNMP) pomocí ACL | ANO | vyplní dodavatel
| SNMPv2 | ANO | vyplní dodavatel
| SNMPv3 | ANO | vyplní dodavatel
| USB konzolová linka | ANO | vyplní dodavatel
| Sériová konzolová linka | ANO | vyplní dodavatel
| 10/100 management out-of-band port | ANO | vyplní dodavatel
| DNS klient | ANO | vyplní dodavatel
| NTP klient s MD5 autentizací | ANO, uveďte | vyplní dodavatel
| NetFlow v9 (nebo IPFIX RFC 3917, RFC 3955) | ANO, uveďte | vyplní dodavatel
| RADIUS klient pro AAA (autentizace, autorizace, accounting) | ANO | vyplní dodavatel
| TACACS+ klient | ANO, uveďte | vyplní dodavatel
| Port mirroring (SPAN) | ANO | vyplní dodavatel
| port mirroring 1 -> 1 | ANO | vyplní dodavatel
| port mirroring N -> 1 | ANO | vyplní dodavatel
| port mirroring ACL (mirroruje pouze definované toky) | NE | vyplní dodavatel
| Vzdálený port mirroring (RSPAN) | ANO | vyplní dodavatel
| Syslog | ANO | vyplní dodavatel
| Měření zakončení a délky metalického kabelu (TDR) | ANO | vyplní dodavatel
| Podpora uživatelsky modifikovatelné automatické reakce/obsluhy událostí při provozu přepínače (pomocí skriptů) | NE | vyplní dodavatel
| Přepínač obsahuje traceroute utilitu operující na linkové vrstvě (Layer 2 traceroute) | ANO | vyplní dodavatel
| Přepínač si může automaticky zazálohovat a obnovit firmware včetně konfigurace z nadřazeného směrovače | ANO | vyplní dodavatel
| Automatická aplikace specifické konfigurace pro dané zařízení po detekci jeho připojení na portu | ANO | vyplní dodavatel
Služby
| NTP server | NE | vyplní dodavatel
| DHCP server | ANO | vyplní dodavatel
Ostatní
| Kompatibilita se stávajícím softwarem pro správu aktivních prvků LAN (ochrana předchozích investic) CiscoWorks LMS, Cisco Prime | ANO | vyplní dodavatel
| Verze sw vybavení | min. LANBase IOS v poslední verzi
| Upgrade sw vybavení | ANO, zadavateli budou zdarma poskytnuty veškeré výrobcem vydané sw aktualizace a nové revize sw vybavení minimálně po celou dobu záruky
Příslušenství
| Příslušenství pro montáž do 19'' racku | ANO, součástí dodávky, vč. spojovacího materiálu | vyplní dodavatel
| Připojovací kabel 230V, C13-C14, délka 2m | 1 ks | vyplní dodavatel
| Stohovací kabel určený pro daný typ zařízení | 1 ks, min. 0,5m dlouhý | vyplní dodavatel
| Optický propojovací kabel 50/125, LC-LC, duplexní 2m | 2 ks | vyplní dodavatel
| Transciever | ANO, 2ks osazeny, SFP+, 10GBase-SR, stejného výrobce jako aktivní prvek, kompatibilní s aktivním prvkem, typem určeným pro tento aktivní prvek, MMF 850nm, LC duplex, modul kombinovaný pro MMF a SMF je přípustný; další 2ks přiloženy, SFP+, 10GBase, stejného výrobce a stejného typu jako SFP+ osazené (celkem 4ks SFP+ modulů součástí dodávky s každým aktivním prvkem) | vyplní dodavatel
| Kompatibilita trascieveru | ANO, bude dodán transciever určený pro daný aktivní prvek, tento bude provozovatelný bez úpravy konfigurace aktivního prvku (zaručená kompatibilita) | vyplní dodavatel
| Nepoužité zboží | ANO, veškerý dodávaný materiál i jednotlivé komponenty budou dodány zcela nové, dříve nijak nepoužité, v originálních neporušených obalech | vyplní dodavatel

## 3 Dohled. kamera+HDMI převodník
3 | Dohled. Kamera + HDMI převodník
| Popis parametru - Technické parametry - specifikace a požadavky na funkcionalitu (Nabídka uchazeče musí splňovat všechny níže uvedené požadavky a parametry specifikace. U parametrů vymezených minimální nebo maximálně úrovní nebo rozmezím hodnot, musí nabídka uchazeče vyhovět alespoň stanovené požadované úrovni.) | Minimální požadavky - hodnota technického parametru požadovaná zadavatelem | Uchazečem nabízená hodnota Pokud je zadavatelem po uchazeči vyžadováno pouze uvedení, zda je příslušný požadovaný parametr splněn, pak uchazeč uvede ANO, že parametr splňuje) Pokud je zadavatelem u technického parametru požadován bližší popis nebo určení specifikace, pak je uchazeč povinen uvést bližší popis, výčet vlastností, konkrétní údaj nebo rozmezí hodnot jím nabízeného zboží, v opačném případě bude zadavatel vycházet z jím minimální stanovené hodnoty enbo požadavků na zboží - viz. sloupec Zadavatelem požadovaná hodnota.
Z údajů uvedených uchazečem musí být zřejmé, že uchazečem nabízené zboží splňuje minimální technické požadavky stanovené zadavatelem - uchazeč uvede splnění požadovaného parametru ověřitelným způsobem, např. konkrétním odkazem na technické listy, výkresy apod.)
Položka č. 9 Dohledová kamera |  | Model - typové/výrobní označení | Výrobce
|  | vyplní dodavatel | vyplní dodavatel
Počet kusů: 1 ks |  | Zadavatelem požadovaná hodnota | Uchazečem nabízená hodnota
| Třída zařízení | Digitální HD kamera | vyplní dodavatel
| Slot na paměťové karty | ANO, formát minimálně SD a SDHC | vyplní dodavatel
| Rozlišení | minimálně 1080p50/p25, 1080i50 | vyplní dodavatel
| Optický zoom | minimálně 20x | vyplní dodavatel
| Stabilizátor | ANO | vyplní dodavatel
| světelnost | min. f/1,8-3,0 | vyplní dodavatel
| LCD panel | ANO, min. 2,7 palce | vyplní dodavatel
| Zdroj napájení | ANO, součástí dodávky | vyplní dodavatel
| Výstupy | min. 1x HDMI výstup, 1x AV, 1x USB | vyplní dodavatel
| HDMI kabel na propojení kamery s Konverotrem digitálního videosignálu | ANO, délka minimálně 1,5 metru | vyplní dodavatel
Položka č. 10 Konvertor digitálního video signálu HDMI na HD-SDI |  | Model - typové/výrobní označení | Výrobce
|  | vyplní dodavatel | vyplní dodavatel
Počet kusů: 1 ks |  | Zadavatelem požadovaná hodnota | Uchazečem nabízená hodnota
| Třída zařízení: Převodník signálu | ANO | vyplní dodavatel
| Formát zařízení: fixní | ANO | vyplní dodavatel
| Vstupy | 1x HDMI type A - in 2x analog audio ( 2 kanály ) in, jack 1/4, L+R | vyplní dodavatel
| Výstupy | minimálně 1x HD-SDI autodetekce SD,HD,nebo 3G/6G-SDI | vyplní dodavatel
| Systémová konfigurace a update Firmware | USB | vyplní dodavatel
| Obnova časování (RECLOCK) | ANO | vyplní dodavatel
| Podporované videoformáty - SD | 525/29.97 NTSC, 525/23.98 NTSC, 625/25 PAL | vyplní dodavatel
| Podporované videoformáty - HD | 720p50, 720p59.94, 720p60, 1080i50, 1080i59.94, 1080i60, 1080p23.98, 1080p24, 1080p25, 1080p29.97, 1080p30, 1080p50, 1080p59.94, 1080p60 | vyplní dodavatel
| Podporované videoformáty - 4K | 3840 x 2160p23.98, 3840 x 2160p24, 3840 x 2160p25, 3840 x 2160p29.97, 3840 x 2160p30, 4096 x 2160p24 | vyplní dodavatel
| SDI video sampling | 4:2:2 | vyplní dodavatel
| SDI audio sampling | 48 kHz and 24 bit. | vyplní dodavatel
| Podporované videoformáty - HDMI | 625/25 PAL, 525/29.97 NTSC, 525/23.98 NTSC, 720p50, 720p59.94, 720p60, 1080i50, 1080i59.94, 1080i60, 1080p23.98, 1080p24, 1080p25, 1080p29.97, 1080p30, 1080p50, 1080p59.94, 1080p60, 2048 x 1080p23.98, 2048 x 1080p24, 2048 x 1080p25, 3840 x 2160p23.98, 3840 x 2160p24, 3840 x 2160p25, 3840 x 2160p29.97, 3840 x 2160p30, 4096 x 2160p24 | vyplní dodavatel
| Propojovací kabel mezi kamerou a grabovací kartou | ANO, HD/3G-SDI, délka min. 15 metrů | vyplní dodavatel
Položka č. 13 Stativ na kameru tripod |  | Model - typové/výrobní označení | Výrobce
|  | vyplní dodavatel | vyplní dodavatel
Počet kusů: 2 ks |  | Zadavatelem požadovaná hodnota | Uchazečem nabízená hodnota
| výška při plném vysunutí | minimálně 160 cm | vyplní dodavatel
| hlava na stativ s upínací destičkou | ANO, součástí dodávky | vyplní dodavatel
| hmotnost | maximálně 2kg včetně hlavy s upínací destičkou | vyplní dodavatel
| nosnost | minimálně 13 kg | vyplní dodavatel
| vodováha | ANO | vyplní dodavatel
| 3 dílné nohy | ANO | vyplní dodavatel

## 4 Kamera PTZ+ovládání PTZ
4 | Kamera PTZ+ovládání PTZ
| Popis parametru - Technické parametry - specifikace a požadavky na funkcionalitu (Nabídka uchazeče musí splňovat všechny níže uvedené požadavky a parametry specifikace. U parametrů vymezených minimální nebo maximálně úrovní nebo rozmezím hodnot, musí nabídka uchazeče vyhovět alespoň stanovené požadované úrovni.) | Minimální požadavky - hodnota technického parametru požadovaná zadavatelem | Uchazečem nabízená hodnota Pokud je zadavatelem po uchazeči vyžadováno pouze uvedení, zda je příslušný požadovaný parametr splněn, pak uchazeč uvede ANO, že parametr splňuje) Pokud je zadavatelem u technického parametru požadován bližší popis nebo určení specifikace, pak je uchazeč povinen uvést bližší popis, výčet vlastností, konkrétní údaj nebo rozmezí hodnot jím nabízeného zboží, v opačném případě bude zadavatel vycházet z jím minimální stanovené hodnoty enbo požadavků na zboží - viz. sloupec Zadavatelem požadovaná hodnota.
Z údajů uvedených uchazečem musí být zřejmé, že uchazečem nabízené zboží splňuje minimální technické požadavky stanovené zadavatelem - uchazeč uvede splnění požadovaného parametru ověřitelným způsobem, např. konkrétním odkazem na technické listy, výkresy apod.)
Položka č. 12 PTZ kamera |  | Model - typové/výrobní označení | Výrobce
|  | vyplní dodavatel | vyplní dodavatel
Počet kusů: 1 ks |  | Zadavatelem požadovaná hodnota | Uchazečem nabízená hodnota
| Třída zařízení | Digitální HD kamera | vyplní dodavatel
| Formát zařízení: PTZ | ANO | vyplní dodavatel
| Rozlišení / snímkovací frekvence | min. 1080/60p, 1080/50p, 1080/60i, 1080/50i, 1080/30p, 1080/25p, 720/60p, 720/50p, 720/30p a 720/25p. | vyplní dodavatel
| Optický ZOOM | 20x | vyplní dodavatel
| Citlivost | Barevný: 0,4 Lux, Černobílý: 0,03 Lux | vyplní dodavatel
| Senzor | 1/2,8" CMOS | vyplní dodavatel
| Panning/Tilting rozsah | Pan: 270 st., Tilt: +90 až -20 st. | vyplní dodavatel
| Panning/Tilting rychlost | min. 150 st. za sekundu | vyplní dodavatel
| Vstupy a výstupy | 1x SDI-3G out | vyplní dodavatel
|  | 1x HDMI out nebo DVI out | vyplní dodavatel
|  | 1x CVBS out | vyplní dodavatel
| Vzdálené ovládání - rozhraní | RS-422, DVIP (RJ-45) | vyplní dodavatel
| Propojovací kabel mezi kamerou a grabovací kartou | ANO, HD/3G-SDI, délka min. 15 metrů | vyplní dodavatel
Položka č. 13 Ovládací panel k PTZ kameře |  | Model - typové/výrobní označení | Výrobce
|  | vyplní dodavatel | vyplní dodavatel
Počet kusů: 1 ks |  | Zadavatelem požadovaná hodnota | Uchazečem nabízená hodnota
| Třída zařízení | Dálkové ovládání kamer | vyplní dodavatel
| Formát zařízení: fixní | ANO | vyplní dodavatel
| Počet ovládaných kamer | možnost připojení min. 7 kamer | vyplní dodavatel
| Forma zapojení | (Daisy Chain) řetězově | vyplní dodavatel
| Možnost preset pozic na kameru | až 128 | vyplní dodavatel
| Ovládací protokol | kompatibilní s dodanou kamerou | vyplní dodavatel
| Propojovací kabel mezi ovládacím panelem PTZ kamerou | ANO, délka minimálně 15 metrů | vyplní dodavatel

## 5 Převodník signálu
5 | Převodník signálu
| Popis parametru - Technické parametry - specifikace a požadavky na funkcionalitu (Nabídka uchazeče musí splňovat všechny níže uvedené požadavky a parametry specifikace. U parametrů vymezených minimální nebo maximálně úrovní nebo rozmezím hodnot, musí nabídka uchazeče vyhovět alespoň stanovené požadované úrovni.) | Minimální požadavky - hodnota technického parametru požadovaná zadavatelem | Uchazečem nabízená hodnota Pokud je zadavatelem po uchazeči vyžadováno pouze uvedení, zda je příslušný požadovaný parametr splněn, pak uchazeč uvede ANO, že parametr splňuje) Pokud je zadavatelem u technického parametru požadován bližší popis nebo určení specifikace, pak je uchazeč povinen uvést bližší popis, výčet vlastností, konkrétní údaj nebo rozmezí hodnot jím nabízeného zboží, v opačném případě bude zadavatel vycházet z jím minimální stanovené hodnoty enbo požadavků na zboží - viz. sloupec Zadavatelem požadovaná hodnota.
Z údajů uvedených uchazečem musí být zřejmé, že uchazečem nabízené zboží splňuje minimální technické požadavky stanovené zadavatelem - uchazeč uvede splnění požadovaného parametru ověřitelným způsobem, např. konkrétním odkazem na technické listy, výkresy apod.)
Položka č. 14 Převodník signálu |  | Model - typové/výrobní označení | Výrobce
|  | vyplní dodavatel | vyplní dodavatel
Počet kusů: 1 ks |  | Zadavatelem požadovaná hodnota | Uchazečem nabízená hodnota
| Třída zařízení | Převodník signálu | vyplní dodavatel
| Formát zařízení | fixní | vyplní dodavatel
| Konverze | VGA/HDMI/SDI to HDMI/SDI Multi-format Up/Down/Cross | vyplní dodavatel
| Vstupy | 1x VGA, 1x HDMI s integrovaným zvukem (2 kanály) 1x 3G/HD/SD-SDI s integrovaným zvukem (2 kanály) 2 x RCA (Stereo Pair) - audio samostatně | vyplní dodavatel
| Výstupy | 2x SD-SDI s integrovaným zvukem (2 kanály) | vyplní dodavatel
| Podporované vstupní videoformáty | 800x600 (60Hz),1024x768(60Hz), 1280x1024(60Hz),1366x768(60Hz), 1400x1050(60Hz), 1600x1200(60Hz), 480i (NTSC), 576i (PAL), 720p (50/59.94/60Hz),1080i (50/59.94/60Hz), 1080p(23.98/24/25/29.97/30/50/59.94/60Hz | vyplní dodavatel
| Výstupní videoformáty | 480i, 576i, 720p (50/59.94/60Hz) 1080i (50/59.94/60Hz) 1080p (50/59.94/60Hz) | vyplní dodavatel
| Ekvalizer | ANO
| Obnova časování (RECLOCK) | ANO
| "Zavaděč" SDI kabelu (SDI Cabel Drive) | ANO
| Propojovací kabel mezi monitorem figuríny a Převodníkem signálu | VGA, délka minimálně 3 metry | vyplní dodavatel
| Propojovací kabel HD-SDI k Převodníku signálu | 3G-SDI, součástí dodávky, délka min. 15 metrů | vyplní dodavatel

## 6 Grabovací karta a kabely k ní
6 | Grabovací karta a kabely k ní
| Popis parametru - Technické parametry - specifikace a požadavky na funkcionalitu (Nabídka uchazeče musí splňovat všechny níže uvedené požadavky a parametry specifikace. U parametrů vymezených minimální nebo maximálně úrovní nebo rozmezím hodnot, musí nabídka uchazeče vyhovět alespoň stanovené požadované úrovni.) | Minimální požadavky - hodnota technického parametru požadovaná zadavatelem | Uchazečem nabízená hodnota Pokud je zadavatelem po uchazeči vyžadováno pouze uvedení, zda je příslušný požadovaný parametr splněn, pak uchazeč uvede ANO, že parametr splňuje) Pokud je zadavatelem u technického parametru požadován bližší popis nebo určení specifikace, pak je uchazeč povinen uvést bližší popis, výčet vlastností, konkrétní údaj nebo rozmezí hodnot jím nabízeného zboží, v opačném případě bude zadavatel vycházet z jím minimální stanovené hodnoty enbo požadavků na zboží - viz. sloupec Zadavatelem požadovaná hodnota.
Z údajů uvedených uchazečem musí být zřejmé, že uchazečem nabízené zboží splňuje minimální technické požadavky stanovené zadavatelem - uchazeč uvede splnění požadovaného parametru ověřitelným způsobem, např. konkrétním odkazem na technické listy, výkresy apod.)
Položka č. 15 Střihová a grabovací karta |  | Model - typové/výrobní označení | Výrobce
|  | vyplní dodavatel | vyplní dodavatel
Počet kusů: 1 ks |  | Zadavatelem požadovaná hodnota | Uchazečem nabízená hodnota
| Formát zařízení | PCI Express karta | vyplní dodavatel
| Počet zdrojů pro nabírání a přehrávání videa | 4 | vyplní dodavatel
| SDI Video Input | 4 x 10-bit SD/HD | vyplní dodavatel
| SDI Audio Input | 8 kanálů na vstup, integrováno v SD nebo HD | vyplní dodavatel
| SDI Video Output | 4 x 10 bit SD/HD | vyplní dodavatel
| SDI Audio Output | 8 kanálů na vstup, integrováno v SD nebo HD | vyplní dodavatel
| Podporované OS | MacOS, Linux, MS Windows | vyplní dodavatel
| Podporované kodeky | AVC-Intra, AVCHD, Canon XF MPEG2, Digital SLR, DV-NTSC, DV-PAL, DVCPRO50, DVCPROHD, DPX, HDV, XDCAM EX, XDCAM HD, XDCAM HD422, Apple ProRes 4444, Apple ProRes 422 (HQ), Apple ProRes 422, Apple ProRes (LT), Apple ProRes 422 (Proxy), Uncompressed 8-bit 4:2:2, Uncompressed 10-bit 4:2:2. | vyplní dodavatel
| Podporované videoformáty - SD | 625/25 PAL, 525/29.97 NTSC | vyplní dodavatel
| Podporované videoformáty - HD | 720p50, 720p59.94, 720p60, 1080PsF23.98, 1080p23.98, 1080PsF24, 1080p24, 1080PsF25, 1080p25, 1080PsF29.97, 1080p29.97, 1080PsF30, 1080p30, 1080i50, 1080i59.94 and 1080i60. | vyplní dodavatel
| SDI Metadata Support | VITC read for 3:2 pulldown removal. VANC capture and playback using up to 3 lines of video in file. HD RP188 and closed captioning. | vyplní dodavatel
| SDI video sampling | 4:2:2 | vyplní dodavatel
| SDI audio sampling | 48 kHz and 24 bit
| Instalace karty | Karta bude nainstalována v grabovacím PC (položka č. 1) | vyplní dodavatel
Položka č. 16 Patch kabely BNC |  | Model - typové/výrobní označení | Výrobce
|  | vyplní dodavatel | vyplní dodavatel
Počet kusů: 1 sada |  | Zadavatelem požadovaná hodnota | Uchazečem nabízená hodnota
| Formát zařízení | Patch kabel | vyplní dodavatel
| Sada | 9 kabelů, min. 20cm | vyplní dodavatel
| Konektory | SDI / mini SDI | vyplní dodavatel
Položka č. 17 Grabovací karta |  | Model - typové/výrobní označení | Výrobce
|  | vyplní dodavatel | vyplní dodavatel
Počet kusů: 1 sada |  | Zadavatelem požadovaná hodnota | Uchazečem nabízená hodnota
| Formát zařízení | PCI Express karta | vyplní dodavatel
| Počet zdrojů pro nabírání a přehrávání videa | 1 | vyplní dodavatel
| Vstupy a výstupy | min. 1x HDMI 1.4 vstup, 1x HDMI 1.4 výstup, breakout kabel (analog video in/out, audio in/out) | vyplní dodavatel
| Podporované OS | MacOS, Linux, MS Windows | vyplní dodavatel
| Podporované videoformáty | 720p50, 720p59.94, 720p60, 1080PsF23.98, 1080p23.98, 1080PsF24, 1080p24, 1080PsF25, 1080p25, 1080PsF29.97, 1080p29.97, 1080PsF30, 1080p30, 1080i50, 1080i59.94, 1080i60, 2160p23.98, 2160p24, 2160p25, 2160p29.97, 2160p30. | vyplní dodavatel
| HDMI video sampling | RGB 4:4:4 v HD, YUV 4:2:2 v UHD. | vyplní dodavatel
| HDMI audio sampling | 48 kHz/24 bit | vyplní dodavatel
| Instalace karty | Karta bude nainstalována v prezentačním PC (položka č. 4) | vyplní dodavatel
| HDMI propojovací kabel | HDMI 2.0 kabel, délka 0,5 m, konektory HDMI A (male) na obou stranách | vyplní dodavatel

## 7 Audio
7 | Audio
| Popis parametru - Technické parametry - specifikace a požadavky na funkcionalitu (Nabídka uchazeče musí splňovat všechny níže uvedené požadavky a parametry specifikace. U parametrů vymezených minimální nebo maximálně úrovní nebo rozmezím hodnot, musí nabídka uchazeče vyhovět alespoň stanovené požadované úrovni.) | Minimální požadavky - hodnota technického parametru požadovaná zadavatelem | Uchazečem nabízená hodnota Pokud je zadavatelem po uchazeči vyžadováno pouze uvedení, zda je příslušný požadovaný parametr splněn, pak uchazeč uvede ANO, že parametr splňuje) Pokud je zadavatelem u technického parametru požadován bližší popis nebo určení specifikace, pak je uchazeč povinen uvést bližší popis, výčet vlastností, konkrétní údaj nebo rozmezí hodnot jím nabízeného zboží, v opačném případě bude zadavatel vycházet z jím minimální stanovené hodnoty enbo požadavků na zboží - viz. sloupec Zadavatelem požadovaná hodnota.
Z údajů uvedených uchazečem musí být zřejmé, že uchazečem nabízené zboží splňuje minimální technické požadavky stanovené zadavatelem - uchazeč uvede splnění požadovaného parametru ověřitelným způsobem, např. konkrétním odkazem na technické listy, výkresy apod.)
Položka č. 18 Speakerphone I. |  | Model - typové/výrobní označení | Výrobce
|  | vyplní dodavatel | vyplní dodavatel
Počet kusů: 3 ks |  | Zadavatelem požadovaná hodnota | Uchazečem nabízená hodnota
| Typ zařízení | Stolní všesměrový mikrofon s reproduktorem (speakerphone) | vyplní dodavatel
| zabudované DSP | minimálně funkce potlačení šumu a echa | vyplní dodavatel
| frekvenční rozsah mikrofonu | minimálně 150 Hz - 6,5 kHz | vyplní dodavatel
| Frekvenční rozsah reproduktoru | minimálně 200 Hz - 15 kHz | vyplní dodavatel
| rozsah pokrytí mikrofonu | 360° | vyplní dodavatel
| Ovládací prvky | minimálně hlasitost +/-, mute, přijmutí hovoru | vyplní dodavatel
| konektor pro připojení do PC | USB 2.0, funkce Plug-n-Play | vyplní dodavatel
| Kompatibilita s OS | MS Windows, Linux, OS X | vyplní dodavatel
| Propojovací kabel | délka min. 90 cm | vyplní dodavatel
Položka č. 19 Speakerphone II. |  | Model - typové/výrobní označení | Výrobce
|  | vyplní dodavatel | vyplní dodavatel
Počet kusů: 1 ks |  | Zadavatelem požadovaná hodnota | Uchazečem nabízená hodnota
| Typ zařízení | Dvojice stolních všesměrových mikrofonů s reproduktorem, které lze propojit pomocí daisy-chain modulu (modul je součástí) | vyplní dodavatel
| Konektor pro spojení dvou mikrofonů | RJ-45 | vyplní dodavatel
| frekvenční rozsah mikrofonu | minimálně 50 Hz - 7,5 kHz | vyplní dodavatel
| Frekvenční rozsah reproduktoru | minimálně 200 Hz - 18 kHz | vyplní dodavatel
| rozsah pokrytí mikrofonu | 360° | vyplní dodavatel
| konektor pro připojení do PC | USB 2.0, funkce Plug-n-Play | vyplní dodavatel
| zabudované DSP | minimálně funkce potlačení šumu a echa, distribuované potlačení echa | vyplní dodavatel
| Ovládací tlačítka | minimálně hlasitost +/-, mute | vyplní dodavatel
| Kompatibilita s OS | MS Windows, Linux, OS X | vyplní dodavatel
| Propojovací kabel mezi mikrofony | minimálně 5 metrů | vyplní dodavatel
| Prodlužovací kabel USB 2.0 | délka min. 10 m, USB prodlužovací kabel aktivního typu jako repeater | vyplní dodavatel