## část č. 1 VZ
Technické podmínky |  | Příloha č. 1 Kupní smlouvy
Mikroskopy pro LF MU 2016
Laboratorní vzpřímené mikroskopy - část č. 1 VZ
| Popis parametru (Nabídka uchazeče musí splňovat všechny níže uvedené požadavky a parametry specifikace. U parametrů vymezených minimální nebo maximálně úrovní nebo rozmezím hodnot, musí nabídka uchazeče vyhovět alespoň stanovené požadované úrovni.) | Zadavatelem požadovaná hodnota
Laboratorní vzpřímený mikroskop
Počet kusů: 3 ks
| Laboratorní vzpřímený mikroskop pro pozorování v procházejícím světle | ANO
| Stolek mikroskopu mechanický, s ovládáním pravou rukou, s držákem minimálně pro 1 mikroskopické sklo | ANO
| LED diodový zdroj osvětlení, s intenzitou odpovídající min. 30W halogen, s životností minimálně 60 000 hodin | ANO, uchazeč uvede minimální životnost světelného zdroje
| Možnost plynulé regulace intezity osvětlení | ANO
| Nezávislé koaxiální hrubé a jemné ostření s nastavitelnou tuhostí, nastavitelný doraz hrubého ostření integrovanou páčkou mikroskopu bez potřeby dalšího nářadí | ANO
| Revolverový nosič | ANO, pro minimálně 4 objektivy (s reverzní orientací objektivů, s objektivy směřujícími dozadu)
| Planachromatické objektivy s optickou korekcí na nekonečno: | minimálně tyto objektivy: 4x 10x 20x 40x
| Binokulární tubus se sklonem 30⁰ | ANO
| Zvětšení okulárů 10x, zorné pole minimálně 20 mm, minimálně 1 okulár s dioptrickou korekcí | Ano uchazeč uvede bližší informace o: - Zvětšení okulárů - Šířka zorného pole - Dioptrická korekce okulárů
| Napájecí kabel | ANO
| Protiprachový obal | ANO
| Madlo ve stativu mikroskopu pro snadné přenášení | ANO
| Abbeho kondenzor s aperturní clonou, nastavitelná výška kondenzoru a vystředění kondenzoru bez potřeby dalšího nářadí a nástrojů | ANO
| Nastavitelná rozteč okulárů | v rozsahu min. 47-75mm
| IVD certifikát - dokádající, že mikroskop je zdravotnickým prostředkem in vitro dle směrnice „Directive 98/79/EC on in vitro diagnostic medical devices“. | ANO uchazeč prostou kopii tohoto certifikátu doloží v rámci technické specifikace

## část č. 2 VZ
Technické podmínky |  | Příloha č. 1 Kupní smlouvy
Mikroskopy pro LF MU 2016
Laboratorní mikroskop s digitální kamerou - část č. 2 VZ
| Popis parametru (Nabídka uchazeče musí splňovat všechny níže uvedené požadavky a parametry specifikace. U parametrů vymezených minimální nebo maximálně úrovní nebo rozmezím hodnot, musí nabídka uchazeče vyhovět alespoň stanovené požadované úrovni.) | Zadavatelem požadovaná hodnota
Laboratorní mikroskop s digitální kamerou
Počet kusů: 1 ks
| světelný mikroskop pro hematologii | ANO
| Revolverová otočná hlavice o 360 stupňů | ANO
| zaostřování na obou stranách | ANO, koaxiální nezávislé hrubé a jemné
| ABBE kondenzor, N.A.1.1, aperturní clona se stupnicí, možnost aretace hrubého ostření integrovanou páčkou v mikroskopu | ANO
| Stolek na vzorky | minimálně bezhřebenový posuv v obou osách, posuv na pravou ruku, držák sklíček
| Pravé Köhlerovo osvětlení (zdroj světla v zadní části mikroskopu), LED osvětlení | ANO
| Planachromatické objektivy | minimálně tyto objektivy: 20x/N.A.0.4 50x/N.A.0.75, 100x/N.A.1.25 (imerze)
| možnost nastavení intenzity světla pro každý objektiv zvlášť | ANO
| okuláry | zvětšení 10x, zorné pole min. 22 mm, binokulární nastavitelné (rozestup, výška), dioptrická korekce
| adaptér pro připojení kamery | ANO
| přepínač požadované světelné dráhy | ANO
| digitální CCD kamera k digitalizaci statického i živého obrazu | rozlišení minimálně 2,8 Mpxl, s rychlou USB 3.0
| SW pro digitalizaci obrazu | minimálně: plnohodnotné řízení digitální kamery, sejmutí obrázku, kalibrace obrázku, jednoduché měření a uložení obrazku do PC, ovládání v českém jazyce
| Software pro ovládání kamery a digitalizaci obrazu | ANO, uchazeč uvede název softwaru
| součástí dodávky bude software pro ovládání kamery a digitalizaci obrazu umožňující: | ANO, uchazeč uvede bližší popis a funkce softwaru
| plnohodnotné řízení digitální kamery | ANO
| sejmutí obrázku | ANO
| kalibrace obrázku | ANO
| jednoduché měření a uložení obrazku do PC | ANO
| ovládání v českém jazyce | ANO
| garance funkčnosti softwaru a systému jako celku (zachování jeho vlastností a stability) bez nutnosti placeného upgrade softwaru minimálně po dobu živostnosti přístroje, minimálně 5 let | ANO

## část č. 3 VZ
Technické podmínky |  | Příloha č. 1 Kupní smlouvy
Mikroskopy pro LF MU 2016
Invertovaný mikroskop pro pozorování tkáňových kultur - část č. 3 VZ
| Popis parametru (Nabídka uchazeče musí splňovat všechny níže uvedené požadavky a parametry specifikace. U parametrů vymezených minimální nebo maximálně úrovní nebo rozmezím hodnot, musí nabídka uchazeče vyhovět alespoň stanovené požadované úrovni.) | Zadavatelem požadovaná hodnota
Invertovaný mikroskop pro pozorování tkáňových kultur
Počet kusů: 1 ks
| integrovaný LED zdroj osvětlení | ANO
| životnost LED | minimálně 60.000 hodin
| plynulé nastavení intenzity osvětlení | ANO
| napájecí kabel | ANO
| kondenzor s dlouhou pracovní vzdáleností | ANO, min. 75 mm
| posuvník pro kondenzor s centrovatelnými fázovými moduly pro všechna zvětšení | ANO
| revolverový nosič objektivů | pro min. 5 objektivů
| fázové objektivy s dlouhou pracovní vzdáleností | ANO, minimálně tyto objektivy: se zvětšením 4x se zvětšením 10x se zvětšením 20x se zvětšením 40x s korekcí na tloušťku dna misky
| stolek s mechanickým XY vodičem preparátů | ANO, posuv v rozsahu min. 125 x 75 mm
| binokulární tubus výškově nastavitelný | ANO
| mezioční vzdálenost tubusu nastavitelná | min. v rozsahu 50-75 mm
| okuláry | zvětšení okulárů 10x, zorné pole minimálně 22 mm, oba okuláry s dioptrickou korekcí
| koaxiální nezávislé hrubé a jemné ostření na obou stranách stativu | ANO
| držáky vzorků | ANO
| ─ držák (svorka) pro jamkové misky | ANO
| ─ držák pro podložní sklíčka | ANO
| ─ držák pro Petriho misky 35, 54, 65 a 100 mm | ANO
| výstup pro možnost připojení kamery | ANO
| protiprachový obal | ANO

## část č. 4 VZ
Technické podmínky |  | Příloha č. 1 Kupní smlouvy
Mikroskopy pro LF MU 2016
Laboratorní mikroskop pro Katedru laboratorních metod - část č. 4 VZ
| Popis parametru (Nabídka uchazeče musí splňovat všechny níže uvedené požadavky a parametry specifikace. U parametrů vymezených minimální nebo maximálně úrovní nebo rozmezím hodnot, musí nabídka uchazeče vyhovět alespoň stanovené požadované úrovni.) | Zadavatelem požadovaná hodnota
Laboratorní mikroskop pro Katedru laboratorních metod
Počet kusů: 1 ks
| Systém osvětlení | halogenová žárovka, ne LED
| Tubus | binokulární tubus s protiplísňovou úpravou
| Okulár | 10x okulár se zorným polem 20 mm
| Kondenzor | Abbeho kondenzor s N.A. 1.25
| Filtr | modrý filtr 33 mm
| Objektiv | Plan Achromat 10x N.A. 0.25 s pracovní vzdáleností 7 mm
| Objektiv | Achromat LWD 20x A. N.A. 0.40 W.D. 3.9 mm
| Držák | na Terasakiho desky 6x10 jamek

## část č. 5 VZ
Technické podmínky |  | Příloha č. 1 Kupní smlouvy
Mikroskopy pro LF MU 2016
Mikrotom sáňkový - část č. 5 VZ
| Popis parametru (Nabídka uchazeče musí splňovat všechny níže uvedené požadavky a parametry specifikace. U parametrů vymezených minimální nebo maximálně úrovní nebo rozmezím hodnot, musí nabídka uchazeče vyhovět alespoň stanovené požadované úrovni.) | Zadavatelem požadovaná hodnota
Mikrotom sáňkový |  | Model - typové/výrobní označení
Počet kusů: 1 ks
| mikrotom sáňkový | ANO
| manuální pohon | ANO
| mechanický posun vzorku | ANO
| posun hlavy nože na kuličkových ložiscích bezúdržbový (bez nutnosti mazání) | ANO
| rychlá orientace vzorku | ANO
| stavitelná tloušťka řezu | 1-60 um
| nastavitelný krok dle tloušťky řezu | 0,5-5 um
| použití mikrotomových žiletek | ANO
| odnímatelná záchytná vana na odpadlé řezy | ANO
| prohlášení o shodě dle zákona č. 22/1997 Sb., o technických požadavcích na výrobky, ve znění pozdějších předpisů | ANO uchazeč prostou kopii tohoto prohlášení doloží v rámci technické specifikace
| dokument/ dokumenty prokazující, že se jedná o zdravotnický prostředek dle zák. č. 123/2000 Sb., v platném znění pozdějších předpisů a nařízení vlády č. 336/2004 Sb., kterým se stanoví technické požadavky na zdravotnické prostředky, ve znění pozdějších předpisů (nebo NV 453/2004 pro IVD), s uvedením klasifikační třídy, a to v českém jazyce | ANO uchazeč prostou kopii tohoto dokumentu nebo dokumentů doloží v rámci technické specifikace

## část č. 6 VZ
Technické podmínky |  | Příloha č. 1 Kupní smlouvy
Mikroskopy pro LF MU 2016
Digitální kamera k mikroskopu - část č. 6 VZ
| Popis parametru (Nabídka uchazeče musí splňovat všechny níže uvedené požadavky a parametry specifikace. U parametrů vymezených minimální nebo maximálně úrovní nebo rozmezím hodnot, musí nabídka uchazeče vyhovět alespoň stanovené požadované úrovni.) | Zadavatelem požadovaná hodnota
Digitální kamera k mikroskopu
Počet kusů: 1 ks
| požadovaná digitální kamera musí být plně kompatibilní ke stávajícímu mikroskopu OLYMPUS CX31RBSF | ANO
| barevná digitální mikroskopická HD kamera | ANO
| možnost přímého připojení na monitor přes datové rozhraní HDMI bez potřeby PC | ANO
| obrazový snímač | CMOS, barevný
| velikost čipu | minimálně 1/3"
| rozlišení | minimálně 1920 × 1080 px
| snímková frekvence | minimálně 30 fps při rozlišení 1080p
| citlivost | minimálně 11000 e-/lux/s
| dynamický rozsah | minimálně 60 dB při rozlišení 1080p
| maximální kapacita buňky (Full Well Capacity) | minimálně 15000 e-
| čtecí šum | maximálně 10 e-
| kvantová účinnost - zelená barva 525 nm (Quantum Efficiency) | minimálně 50%
| automatická expozice | ANO
| samostatné tlačítko vyvážení bílé | ANO
| samostatné tlačítko vypínání kamery | ANO
| ovládací tlačítka ergonomicky umístěna na čelní straně kamery směrem k obsluze | ANO
| upevnění objektivu | C-mount standard
| PC rozhraní | USB 2.0 nebo USB 3.0 zpětně kompatibilní s USB 2.0
| Ovládací software pro digitální kameru | ANO, uchazeč uvede název softwaru
| součástí dodávky bude ovládací software pro digitální kameru | ANO, uchazeč uvede bližší popis a funkce softwaru
| řídící software musí být kompatibilní s Windows 7 | ANO
| garance funkčnosti softwaru a systému jako celku (zachování jeho vlastností a stability) bez nutnosti placeného upgrade softwaru minimálně po dobu živostnosti přístroje, minimálně 5 let | ANO