## část č. 1 VZ
Technické podmínky a Technická specifikace nabízeného plnění |  |  | Příloha č. 1 Kupní smlouvy
Speciální ICT pro LF MU 01/2016
Speciální ICT vybavení - část č. 1 VZ
TECHNICKÉ PODMÍNKY technická specifikace stanovená zadavatelem |  |  | TECHNICKÁ SPECIFIKACE NABÍZENÉHO PLNĚNÍ technická specifikace nabízená uchazečem
| Popis parametru (Nabídka uchazeče musí splňovat všechny níže uvedené požadavky a parametry specifikace. U parametrů vymezených minimální nebo maximálně úrovní nebo rozmezím hodnot, musí nabídka uchazeče vyhovět alespoň stanovené požadované úrovni.) | Zadavatelem požadovaná hodnota | Pokud je zadavatelem po uchazeči vyžadováno pouze uvedení, zda je příslušný požadovaný parametr splněn, pak uchazeč uvede ANO, že parametr splňuje) Pokud je zadavatelem u technického parametru požadován bližší popis nebo určení specifikace, pak je uchazeč povinen uvést bližší popis, výčet vlastností, konkrétní údaj nebo rozmezí hodnot jím nabízeného zboží, v opačném případě bude zadavatel vycházet z jím minimální stanovené hodnoty enbo požadavků na zboží - viz. sloupec Zadavatelem požadovaná hodnota.
Z údajů uvedených uchazečem musí být zřejmé, že uchazečem nabízené zboží splňuje minimální technické požadavky stanovené zadavatelem - uchazeč uvede splnění požadovaného parametru ověřitelným způsobem, např. konkrétním odkazem na technické listy, výkresy apod.)
Položka č. 1 All in one PC |  |  | Model - typové/výrobní označení | Výrobce
|  |  | vyplní dodavatel | vyplní dodavatel
Počet kusů: 28 ks |  |  | Uchazečem nabízená hodnota
| DISPLAY - úhlopříčka | minimálně 21" (palců) | vyplní dodavatel - uvede bližsí popis, konkrétní údaje/ hodnoty
| Rozlišení displaye | minimálně 1920×1080 | vyplní dodavatel - uvede bližsí popis, konkrétní údaje/ hodnoty
| PROCESOR | CPU, Passmark CPU Mark min. 4600, TDP max. 55 W | vyplní dodavatel - uvede bližsí popis, konkrétní údaje/ hodnoty
| OPERAČNÍ SYSTÉM | Windows 10 Pro CZ 64 bit OEM | vyplní dodavatel - uvede bližsí popis, konkrétní údaje/ hodnoty
| PAMĚŤ RAM | min. 4 GB | vyplní dodavatel - uvede bližsí popis, konkrétní údaje/ hodnoty
| PEVNÝ DISK | HDD min. 500 GB | vyplní dodavatel - uvede bližsí popis, konkrétní údaje/ hodnoty
| GRAFICKÁ KARTA | grafická karta integrovaná na MB nebo CPU, VGA, | vyplní dodavatel - uvede bližsí popis, konkrétní údaje/ hodnoty
| SÍŤOVÁ KARTA | 1 Gb LAN s podporou PXE, WoL | vyplní dodavatel - uvede bližsí popis, konkrétní údaje/ hodnoty
| USB PORTY | USB min. 4x, z toho min. 2x USB 3.0 | vyplní dodavatel - uvede bližsí popis, konkrétní údaje/ hodnoty
| PERIFERIE | bezdrátová klávesnice a myš | vyplní dodavatel - uvede bližsí popis, konkrétní údaje/ hodnoty
| HLUČNOST | Hlučnost podle ISO 7779 max 30 dB bez zátěže a 32 dB při 90 % zátěži CPU, nebo max. 31 dB průměrná | vyplní dodavatel - uvede bližsí popis, konkrétní údaje/ hodnoty
Položka č. 2 Tablet |  |  | Model - typové/výrobní označení | Výrobce
|  |  | vyplní dodavatel | vyplní dodavatel
Počet kusů: 2 ks |  |  | Uchazečem nabízená hodnota
| Velikost displaye | ANO, min. 7.9'' (palců) | vyplní dodavatel - uvede bližsí popis, konkrétní údaje/ hodnoty
| Technologie displaye | IPS nebo obdobná technologie | vyplní dodavatel - uvede bližsí popis, konkrétní údaje/ hodnoty
| Rozlišení display | min. 2048x1536 | vyplní dodavatel - uvede bližsí popis, konkrétní údaje/ hodnoty
| interní úložiště | min. 16 GB | vyplní dodavatel - uvede bližsí popis, konkrétní údaje/ hodnoty
| WiFi | ANO | vyplní dodavatel
| Bluretooth 4.0 | ANO | vyplní dodavatel
| zadní kamera | ANO, minimálně 5 megapixelů | vyplní dodavatel - uvede bližsí popis, konkrétní údaje/ hodnoty
| přední kamera | ANO | vyplní dodavatel
| výdrž baterie | až 10 hodin | vyplní dodavatel - uvede bližsí popis, konkrétní údaje/ hodnoty
| hmotnost | max. 350 gramů | vyplní dodavatel - uvede bližsí popis, konkrétní údaje/ hodnoty
| Vybavení – USB kabel, napájecí adapter | ANO | vyplní dodavatel
| barva | černá, bílá, stříbrná, odstíny šedé | vyplní dodavatel - uvede bližsí popis, konkrétní údaje/ hodnoty
Položka č. 3 Barevná multifunkční inkoustová tiskárna A3 |  |  | Model - typové/výrobní označení | Výrobce
|  |  | vyplní dodavatel | vyplní dodavatel
Počet kusů: 1 ks |  |  | Uchazečem nabízená hodnota
| Barevná multifunkční inkoustová tiskárna A3 | ANO | vyplní dodavatel
| Funkce | tisk, kopírování, skenování a fax | vyplní dodavatel - uvede bližsí popis, konkrétní údaje/ hodnoty
| Širokoformátový barevný tisk až po formát A3+ | ANO | vyplní dodavatel
| Funkce: | minimálně tyto funkce: automatický oboustranný tisk automatický podavač skenování do e-mailu, bezokrajový tisk | vyplní dodavatel - uvede bližsí popis, konkrétní údaje/ hodnoty
| rychlost černobílého tisku | až 30 str./min | vyplní dodavatel - uvede bližsí popis, konkrétní údaje/ hodnoty
| rychlost barevného tisku | až 20 str./min | vyplní dodavatel - uvede bližsí popis, konkrétní údaje/ hodnoty
| Možosti připojení | minimálně: 1 port USB 2.0 1 port Ethernet 1 bezdrátový adaptér 802.11b/g/n 1 faxový konektor RJ-11 | vyplní dodavatel - uvede bližsí popis, konkrétní údaje/ hodnoty
| Velikost paměti | minimálně 256 MB | vyplní dodavatel - uvede bližsí popis, konkrétní údaje/ hodnoty
| vstupní zásobník | minimálně 150 listů | vyplní dodavatel - uvede bližsí popis, konkrétní údaje/ hodnoty
| tisk bez okrajů až do A3+ | ANO | vyplní dodavatel
Specifikace skeneru:
| rozlišení optického skenování až 1 200 dpi | až 1 200 dpi | vyplní dodavatel - uvede bližsí popis, konkrétní údaje/ hodnoty
| kapacita automatického podavače dokumentů standardní | až 30 listů | vyplní dodavatel - uvede bližsí popis, konkrétní údaje/ hodnoty
Specifikace kopírky:
| rychlost černobílého kopírování : | až 33 kopií/min | vyplní dodavatel - uvede bližsí popis, konkrétní údaje/ hodnoty
| rychlost barevného kopírování : | až 25 kopií/min | vyplní dodavatel - uvede bližsí popis, konkrétní údaje/ hodnoty
| rozlišení kopírování barevný text a grafika | optimalizované rozlišení minimálně 4 800 x 1 200 dpi | vyplní dodavatel - uvede bližsí popis, konkrétní údaje/ hodnoty
| fax barevný | ANO | vyplní dodavatel
takto označené buňky vyplní uchazeč v rámci zpracování své nabídky

## část č. 2 VZ
Technické podmínky a Technická specifikace nabízeného plnění |  |  | Příloha č. 1 Kupní smlouvy
Speciální ICT pro LF MU 01/2016
Speciální výkonné PC pro virtuální realitu - část č. 2 VZ
TECHNICKÉ PODMÍNKY technická specifikace stanovená zadavatelem |  |  | TECHNICKÁ SPECIFIKACE NABÍZENÉHO PLNĚNÍ technická specifikace nabízená uchazečem
| Popis parametru (Nabídka uchazeče musí splňovat všechny níže uvedené požadavky a parametry specifikace. U parametrů vymezených minimální nebo maximálně úrovní nebo rozmezím hodnot, musí nabídka uchazeče vyhovět alespoň stanovené požadované úrovni.) | Zadavatelem požadovaná hodnota | Pokud je zadavatelem po uchazeči vyžadováno pouze uvedení, zda je příslušný požadovaný parametr splněn, pak uchazeč uvede ANO, že parametr splňuje) Pokud je zadavatelem u technického parametru požadován bližší popis nebo určení specifikace, pak je uchazeč povinen uvést bližší popis, výčet vlastností, konkrétní údaj nebo rozmezí hodnot jím nabízeného zboží, v opačném případě bude zadavatel vycházet z jím minimální stanovené hodnoty enbo požadavků na zboží - viz. sloupec Zadavatelem požadovaná hodnota.
Z údajů uvedených uchazečem musí být zřejmé, že uchazečem nabízené zboží splňuje minimální technické požadavky stanovené zadavatelem - uchazeč uvede splnění požadovaného parametru ověřitelným způsobem, např. konkrétním odkazem na technické listy, výkresy apod.)
Speciální výkonné PC pro virtuální realitu |  |  | Model - typové/výrobní označení | Výrobce
|  |  | vyplní dodavatel | vyplní dodavatel
Počet kusů: 1 ks |  |  | Uchazečem nabízená hodnota
Speciální výkonné PC pro virtuální realitu využívá moderní technologie pro simulaci virtuálního prostředí. Tato technologie VR a vyvíjená nová generace profesionálních zařízení tohoto typu má vysoké nároky zejména na procesor, grafickou kartu a paměť RAM, např. https://www.reddit.com/r/oculus/wiki/requirements Z výše uvedených důvodů zadavatel požaduje pouze HW vysoké technologické úrovně. Apelujeme tímto na uchazeče, aby nabídl pouze technologicky kvalitní, vyspělé a vzájemně plně kompatibilní komponenty. Technologicky nekvalitní, nižší úrovně a plně nekompatibilní komponenty mohou způsobovat vedlejší efekty a nepříjemné pocity při užívání virtuální reality.
| Základní deska | min. 4 sloty RAM | vyplní dodavatel - uvede bližsí popis, konkrétní údaje/ hodnoty
| Processor | x86-64 kompatibilní, PassMark CPU Mark min. 9900 | vyplní dodavatel - uvede bližsí popis, konkrétní údaje/ hodnoty
| Grafická karta | min. 4GB GDDR5, min. 1x DVI výstup, min. 1x HDMI 1.3 výstup, min. 1x DisplayPort, PassMark G3D Mark min. 8650 | vyplní dodavatel - uvede bližsí popis, konkrétní údaje/ hodnoty
| Datový disk 1 | min. 1x 256 GB SSD SATA III | vyplní dodavatel - uvede bližsí popis, konkrétní údaje/ hodnoty
| Datový disk 2 | min 1x 1TB HDD 7200 ot./min, rozhraní SATA III | vyplní dodavatel - uvede bližsí popis, konkrétní údaje/ hodnoty
| DVD Mechanika | DVD+-RW/RAM/DL | vyplní dodavatel - uvede bližsí popis, konkrétní údaje/ hodnoty
| Zvuková karta | ANO | vyplní dodavatel
| Síťová karta | 1000 Mb Ethernet, s podporou PXE | vyplní dodavatel - uvede bližsí popis, konkrétní údaje/ hodnoty
| WiFi | PCI Express adaptér IEEE 802.11n | vyplní dodavatel - uvede bližsí popis, konkrétní údaje/ hodnoty
| USB | min. 12x USB porty, z toho min. 4x USB 3.0 porty | vyplní dodavatel - uvede bližsí popis, konkrétní údaje/ hodnoty
| Skříň | miditower, min. 2x USB 3.0 porty na předním panelu | vyplní dodavatel - uvede bližsí popis, konkrétní údaje/ hodnoty
| Zdroj | min. 600W s certifikací min. 80 PLUS SILVER | vyplní dodavatel - uvede bližsí popis, konkrétní údaje/ hodnoty
| Klávesnice | USB s podporou jazyků CZ a EN, připojená kabelem | vyplní dodavatel - uvede bližsí popis, konkrétní údaje/ hodnoty
| Myš | optická, připojená kabelem, 3 tlačítka a kolečko, | vyplní dodavatel - uvede bližsí popis, konkrétní údaje/ hodnoty
| OPERAČNÍ SYSTÉM | Microsoft Windows 10 Professional 64b CZ OEM | vyplní dodavatel - uvede bližsí popis, konkrétní údaje/ hodnoty
takto označené buňky vyplní uchazeč v rámci zpracování své nabídky

## část č. 3 VZ
| Technické podmínky a Technická specifikace nabízeného plnění |  |  | Příloha č. 1 Kupní smlouvy
Speciální ICT pro LF MU 01/2016
část č. 3 VZ - ICT Vybavení prezentačních místností
TECHNICKÉ PODMÍNKY technická specifikace stanovená zadavatelem |  |  |  | TECHNICKÁ SPECIFIKACE NABÍZENÉHO PLNĚNÍ technická specifikace nabízená uchazečem
| Popis parametru (Nabídka uchazeče musí splňovat všechny níže uvedené požadavky a parametry specifikace. U parametrů vymezených minimální nebo maximálně úrovní nebo rozmezím hodnot, musí nabídka uchazeče vyhovět alespoň stanovené požadované úrovni.) |  | Zadavatelem požadovaná hodnota | Pokud je zadavatelem po uchazeči vyžadováno pouze uvedení, zda je příslušný požadovaný parametr splněn, pak uchazeč uvede ANO, že parametr splňuje) Pokud je zadavatelem u technického parametru požadován bližší popis nebo určení specifikace, pak je uchazeč povinen uvést bližší popis, výčet vlastností, konkrétní údaj nebo rozmezí hodnot jím nabízeného zboží, v opačném případě bude zadavatel vycházet z jím minimální stanovené hodnoty enbo požadavků na zboží - viz. sloupec Zadavatelem požadovaná hodnota.
Z údajů uvedených uchazečem musí být zřejmé, že uchazečem nabízené zboží splňuje minimální technické požadavky stanovené zadavatelem - uchazeč uvede splnění požadovaného parametru ověřitelným způsobem, např. konkrétním odkazem na technické listy, výkresy apod.)
Položka č. 1 ICT Vybavení prezentační místnosti I |  |  | ICT Vybavení prezentační místnosti je tvořeno těmito níže uvedenými, vzájemně propojenými a plně kompatibilními částmi
| Položka č. 1a LCD Monitor |  |  | Model - typové/výrobní označení | Výrobce
|  |  |  | vyplní dodavatel | vyplní dodavatel
| Počet kusů: 33 ks |  | Zadavatelem požadovaná hodnota | Uchazečem nabízená hodnota
|  | Úhlopříčka | v rozmezí 21“-23“ (palců) | vyplní dodavatel - uvede bližsí popis, konkrétní údaje/ hodnoty
|  | Rozlišení | 1920×1080 | vyplní dodavatel - uvede bližsí popis, konkrétní údaje/ hodnoty
|  | Povrch displaye: matný | ANO | vyplní dodavatel
|  | Pozorovací úhly | horizontální min. 165° | vyplní dodavatel - uvede bližsí popis, konkrétní údaje/ hodnoty
|  | vstupy | minimálně 1x HDMI, 1x D-SUB (VGA) | vyplní dodavatel - uvede bližsí popis, konkrétní údaje/ hodnoty
|  | odezva | maximálně 5 ms | vyplní dodavatel - uvede bližsí popis, konkrétní údaje/ hodnoty
|  | Formát | širokoúhlý 16:9 | vyplní dodavatel - uvede bližsí popis, konkrétní údaje/ hodnoty
|  | plně kompatibilní s dodávaným držákem VESA standardních rozměrů | ANO | vyplní dodavatel
|  | Energy Star 6.0 | ANO | vyplní dodavatel
|  | EPEAT Silver | ANO | vyplní dodavatel
| Položka č. 1b Držák monitoru |  |  | Model - typové/výrobní označení | Výrobce
|  |  |  | vyplní dodavatel | vyplní dodavatel
| Počet kusů: 33 ks |  | Zadavatelem požadovaná hodnota | Uchazečem nabízená hodnota
|  | držák standardu VESA rozměrů 100×100 mm | ANO | vyplní dodavatel
|  | plně kompatibilní s dodávaným monitorem | ANO | vyplní dodavatel
|  | Typ držáku: FIXNÍ | ANO | vyplní dodavatel
|  | Montáž na stěnu nebo na svislou plochu | ANO | vyplní dodavatel
|  | Montážní sada – součástí dodávky | ANO | vyplní dodavatel
|  | Pro monitor velikosti v rozmezí 21“-23“ (palců) | ANO | vyplní dodavatel
|  | Maximální nosnost | minimálně 10 kg | vyplní dodavatel - uvede bližsí popis, konkrétní údaje/ hodnoty
|  | Barva černá | ANO | vyplní dodavatel
|  | Vzdálenost(profil) od stěny nebo svislé plochy | maximálně 30 mm | vyplní dodavatel - uvede bližsí popis, konkrétní údaje/ hodnoty
|  | pevná celokovová kontrukce - ANO | ANO | vyplní dodavatel
| Položka č. 1c HDMI Multicast extender |  |  | Model - typové/výrobní označení | Výrobce
|  |  |  | vyplní dodavatel | vyplní dodavatel
| Počet kusů: 1 ks |  | Zadavatelem požadovaná hodnota | Uchazečem nabízená hodnota
|  | 1x Bezdrátový vysílač a 4x vzdálené jednotky přijímače | ANO | vyplní dodavatel
|  | dosah | minimálně 25m | vyplní dodavatel - uvede bližsí popis, konkrétní údaje/ hodnoty
|  | Současný přenos na 4 přijímače | ANO | vyplní dodavatel
|  | Podpora DFS | ANO | vyplní dodavatel
|  | WHDI™ Technologie - rychlá odezva <1ms | maximálně 1ms | vyplní dodavatel - uvede bližsí popis, konkrétní údaje/ hodnoty
|  | Podporovaná rozlišení: min. 480p, 720p, 1080i a 1080p (24/30/60fps) | ANO | vyplní dodavatel
|  | HDCP kompatibilní | ANO | vyplní dodavatel
| Položka č. 1d HDMI splitter 1/16 |  |  | Model - typové/výrobní označení | Výrobce
|  |  |  | vyplní dodavatel | vyplní dodavatel
| Počet kusů: 4 ks |  | Zadavatelem požadovaná hodnota | Uchazečem nabízená hodnota
|  | HDMI splitter 1/16 | ANO | vyplní dodavatel
|  | podpora: DTV 480i, 480p, 720i, 720p, 1080i and 1080p, VGA, SVGA, XGA a UXGA | ANO | vyplní dodavatel
|  | podpora HDMI 1.4a | ANO | vyplní dodavatel
|  | HDCP ready | ANO | vyplní dodavatel
|  | minimální podporovaná délka přípojného HDMI kabelu na výstupu alespoň 20 metrů | ANO | vyplní dodavatel
| Položka č. 1e 4x4 port HDMI matrix přepínač |  |  | Model - typové/výrobní označení | Výrobce
|  |  |  | vyplní dodavatel | vyplní dodavatel
| Počet kusů: 1 ks |  | Zadavatelem požadovaná hodnota | Uchazečem nabízená hodnota
|  | 4x4 port HDMI matrix přepínač | ANO | vyplní dodavatel
|  | rozlišení min. VGA, SVGA,SXGA a UXGA, WUXGA (1920x1200), s DTV 480p, 720p, 1080i a 1080p | ANO | vyplní dodavatel
|  | HDMI 1.3b | ANO | vyplní dodavatel
|  | HDCP 1.1 compliant | ANO | vyplní dodavatel
|  | kovové pouzdro | ANO | vyplní dodavatel
|  | indikace stavu LED diodami | ANO | vyplní dodavatel
|  | zesiluje HDMI signál až na 20m (kabely AWG 24, nebo 15m AWG 28 kabely) | ANO | vyplní dodavatel
|  | Dolby True HD a DTS HD Master Audio | ANO | vyplní dodavatel
|  | DDC kompatibilní | ANO | vyplní dodavatel
|  | HDMI CEC kompatibilní | ANO | vyplní dodavatel
|  | refresh rate min. 60Hz | ANO | vyplní dodavatel
|  | 2.25 Gbits při 1080p | ANO | vyplní dodavatel
|  | Funkce Power On Detection – jestliže některý HDMI zdroj je vypnut, přepne automaticky na další aktivní | ANO | vyplní dodavatel
|  | vestavěný bi-directional RS-232 serial remote port pro kontrolu systémů | ANO | vyplní dodavatel
|  | montovatelný do racku | ANO | vyplní dodavatel
| Položka č. 1f Kabeláž HDMI |  |  | Model - typové/výrobní označení | Výrobce
|  |  |  | vyplní dodavatel | vyplní dodavatel
| Počet kusů: 1 ks |  | Zadavatelem požadovaná hodnota | Uchazečem nabízená hodnota
|  | kabeláž HDMI | 4 x 0,5 metrů 1 x 1 metr 4 x 2 metry 4 x 3 metry 4 x 5 metrů 16 x 7 metrů 8 x 10 metrů | vyplní dodavatel
|  | Pozlacené konektory: HDMI typ A (19pinů) male <=> HDMI typ A (19pinů) male | ANO | vyplní dodavatel
|  | Podpora: HDMI 1.4 a nižší | ANO | vyplní dodavatel
|  | podporované rozlišení: Až 4096 x 2160 bodů nebo nižší podporované formáty 1080p FULL HD/1080i/720p/720i | ANO | vyplní dodavatel
|  | Podpora: 4K, Deep Color, 3D, xvYCC (xvColor), auto lip-sync, ARC, CEC, HDCP, Dolby TrueHD, HEC | ANO | vyplní dodavatel
|  | Další Minimální parametry kabelů: Přenosová rychlost min. 10 Gb/s Šířka pásma min. 300MHz Barevná hloubka: 24-bit (16.7 million barev). Třívrstvé stínění 19žilový kabel, dvojitě stíněný, 100% měděné vodiče AWG28 barva černá | ANO | vyplní dodavatel
Položka č. 2 ICT Vybavení prezentační místnosti II |  |  | ICT Vybavení prezentační místnosti je tvořeno těmito níže uvedenými, vzájemně propojenými a plně kompatibilními částmi
| Položka č. 2a LCD Monitor |  |  | Model - typové/výrobní označení | Výrobce
|  |  |  | vyplní dodavatel | vyplní dodavatel
| Počet kusů: 16 ks |  | Zadavatelem požadovaná hodnota | Uchazečem nabízená hodnota
|  | Úhlopříčka | v rozmezí 21“-23“ (palců) | vyplní dodavatel - uvede bližsí popis, konkrétní údaje/ hodnoty
|  | Rozlišení | 1920×1080 | vyplní dodavatel - uvede bližsí popis, konkrétní údaje/ hodnoty
|  | Povrch displaye: matný | ANO | vyplní dodavatel
|  | Pozorovací úhly | horizontální min. 165° | vyplní dodavatel - uvede bližsí popis, konkrétní údaje/ hodnoty
|  | vstupy | minimálně 1x HDMI, 1x D-SUB (VGA) | vyplní dodavatel - uvede bližsí popis, konkrétní údaje/ hodnoty
|  | odezva | maximálně 5 ms | vyplní dodavatel - uvede bližsí popis, konkrétní údaje/ hodnoty
|  | Formát | širokoúhlý 16:9 | vyplní dodavatel - uvede bližsí popis, konkrétní údaje/ hodnoty
|  | plně kompatibilní s dodávaným držákem VESA standardních rozměrů | ANO | vyplní dodavatel
|  | Energy Star 6.0 | ANO | vyplní dodavatel
|  | EPEAT Silver | ANO | vyplní dodavatel
| Položka č. 2b Držák monitoru |  |  | Model - typové/výrobní označení | Výrobce
|  |  |  | vyplní dodavatel | vyplní dodavatel
| Počet kusů: 16 ks |  | Zadavatelem požadovaná hodnota | Uchazečem nabízená hodnota
|  | držák standardu VESA rozměrů VESA 100×100 mm | ANO | vyplní dodavatel
|  | plně kompatibilní s dodávaným monitorem | ANO | vyplní dodavatel
|  | Typ držáku: FIXNÍ | ANO | vyplní dodavatel
|  | Montáž na stěnu nebo na svislou plochu | ANO | vyplní dodavatel
|  | Montážní sada – součástí dodávky | ANO | vyplní dodavatel
|  | Pro monitor velikosti v rozmezí 21“-23“ (palců) | ANO | vyplní dodavatel
|  | Maximální nosnost | minimálně 10 kg | vyplní dodavatel - uvede bližsí popis, konkrétní údaje/ hodnoty
|  | Barva černá | ANO | vyplní dodavatel
|  | Vzdálenost(profil) od stěny nebo svislé plochy | maximálně 30 mm | vyplní dodavatel - uvede bližsí popis, konkrétní údaje/ hodnoty
|  | pevná celokovová kontrukce - ANO | ANO | vyplní dodavatel
| Položka č. 2c VGA splitter 1/4 |  |  | Model - typové/výrobní označení | Výrobce
|  |  |  | vyplní dodavatel | vyplní dodavatel
| Počet kusů: 2 ks |  | Zadavatelem požadovaná hodnota | Uchazečem nabízená hodnota
|  | 4-portový splitter VGA | ANO | vyplní dodavatel
|  | šířka pásma min. 400MHz, až 2048 x 1536 @ 60Hz | ANO | vyplní dodavatel
|  | VGA, XGA, SVGA, UXGA, QXGA, multisync, | ANO | vyplní dodavatel
|  | vestavěný zesilovač, kaskádovatelný | ANO | vyplní dodavatel
|  | kaskádovatelný | ANO | vyplní dodavatel
| Položka č. 2d VGA splitter 1/8 |  |  | Model - typové/výrobní označení | Výrobce
|  |  |  | vyplní dodavatel | vyplní dodavatel
| Počet kusů: 2 ks |  | Zadavatelem požadovaná hodnota | Uchazečem nabízená hodnota
|  | 8-portový splitter VGA | ANO | vyplní dodavatel
|  | šířka pásma min. 400MHz, až 2048 x 1536 @ 60Hz | ANO | vyplní dodavatel
|  | VGA, XGA, SVGA, UXGA, QXGA, multisync, | ANO | vyplní dodavatel
|  | vestavěný zesilovač, kaskádovatelný | ANO | vyplní dodavatel
|  | kaskádovatelný | ANO | vyplní dodavatel
| Položka č. 2e 2×2 matrix switcher VGA |  |  | Model - typové/výrobní označení | Výrobce
|  |  |  | vyplní dodavatel | vyplní dodavatel
| Počet kusů: 1 ks |  | Zadavatelem požadovaná hodnota | Uchazečem nabízená hodnota
|  | Vstupy: 2×VGA 15 pin konektor samec | ANO | vyplní dodavatel
|  | Výstupy: 2×VGA 15 pin konektor samice | ANO | vyplní dodavatel
|  | Šířka pásma min. 300MHz | ANO | vyplní dodavatel
|  | Podpora: min. 1920 × 1080 | ANO | vyplní dodavatel
| Položka č. 2f Kabeláž VGA |  |  | Model - typové/výrobní označení | Výrobce
|  |  |  | vyplní dodavatel | vyplní dodavatel
| Počet kusů: 1 ks |  | Zadavatelem požadovaná hodnota | Uchazečem nabízená hodnota
|  | kabeláž VGA | 1x Kabel VGA prodlužovací 15m/15f 2m 1x Kabel VGA prodlužovací 15m/15f 5m 2x Kabel VGA prodlužovací 15m/15f 7m 3x Kabel VGA 2m 3x Kabel VGA 3m 5x Kabel VGA 5m 5x Kabel VGA 7m | vyplní dodavatel
|  | Minimální parametry kabelů: vnitřní vodiče 3x Coax (RGB) + 8 synchronizačních vodičů konektory Canon třířadý 15p Male-Canon třířadý 15p Male poniklované konektory se zlacenými kontakty koaxiální kabel 3x Coax (RGB), každý vodič stíněný zvlášť dvojité stínění včetně ferritů na obou koncích proti EMI/RFI interferenci černá, hrubozrná metráž, tloušťka 8mm rozlišení min.: WUXGA / Full HD 1920 x 1080, 1980 x 1200 | ANO | vyplní dodavatel