## T-truhlářské
|  | INVESTOR: | DATUM:
|  | Masarykova univerzita | 03/2016
Zaoralova 5, 628 00 Brno |  | STAVBA: | STUPEŇ:
tel./fax. : 545244874; www.erding.cz |  | VÝMĚNA OKEN A DVEŘÍ | DPS
Ř. PROJEKTANT: |  | ČÁST / OBJEKT: | Č ZAKÁZKY:
V. Janoušek |  | Výpis prvků | 15-201
VYPRACOVAL: |  | ARCHIVNÍ ČÍSLO: | Č.V.:
V. Janoušek |  | 16-201-05-DPS-500/2 | 500/2
VÝPIS PRVKŮ
(PdF) POŘÍČÍ31, BRNO
OZN. | SCHÉMA (VNITŘNÍ POHLED) | POPIS | Poznámka | KS
Obecný popis pro všechny prvky (pokud není u prvku uvedeno jinak):
Vlastní okno osazeno na vnější líc stávajících výplní: - euro profily IV 68/68, napoj. lamelaB - mat.: smrk napojovaný; výplň 4FL-16-4PT, Ug=1,1 W/m2K - sklo číre; dělení okenních křídel oboustrannými nalepovacími lištami ("vídeňská mřížka") š.26mm - rám. a křídlová okapnice apod. - kování: otevíravé L+P, sklopné/ mikroventilace, včetně kování (s pojistkou proti chybné manipulaci), závěsy, kliky (bílé) umístěny ve spodní části křídla (u spodních křídel: cca 0,4m od spodníh okraje křídla) > kování bude před výrobou a dodávkou vzorkováno s písemným odsouhlasením investorem - dvojité celobvodové těsnění silikonové (šedé) - nátěr: impregnace + RAL 9010 (čistě bílá)-oboustranně Zednické zapravení: Součástí výměny oken je i zednická oprava a zapravní případně poškozených okolních ploch ostění, nadpraží, parapetů (případně obkladů) a jiných ploch narušených výměnou (fasáda apod.) s dodržováním technologickch/časových postupů. Izolační PUR pěna bude použita pouze ve spáře kolem rámu okna v max. tl. 25mm (nutné dozdění)
Vnitřní parapety: - šířka parapetů (vnitřní): cca 0,45, RAL 9010 (čistě bílá) - dřevotřískové parapety s nosem s povrchovou úpavou laminováním (LTD/DTDL) - plošně lepené Vnější parapety: - šířka parapetů (vnitřní): cca 0,2~0,25m, RAL 7040 (okenní šedá) - plechy žárově zinkované a poplastované (PE/FeZn) - vrchní vrstva poplastovaná - spodní opatřena ochranným lakem - plošně lepené
Popis dveří: Dubové dveře z lepeného profilu DV 68/68, napoj. lamelaB - výplň čirá 4FL-16-4PT, Ug=1,1W/m2K z bezpečnostního skla, hladká zasklívací lišta - výplň: sendvičová deska s PUR pěnou 36 mm, hladké ukončení - dvojité celobvodové těsnění silikonové (šedé) - nátěr: impregnace + ochranná lazura přírodní - min. 4ks závěsů/ křídlo (seřiditelné ve 3 osách) - zapuštěný hliníkový práh - zvýšený okop ve spodní části křídla dveří ze 3 profilů (min. 0,2m) s lepeným a mechanicky kotveným okopovým plechem (elox. hliník z vnitřní i vnější strany křídla; rozměr š. dveřních křídel x 0,2m)
KOVÁNÍ: - vložkový zámek a vložka bezpečnostní třída 3 (vnitřní paniková klika; vložka bude zařazena do stávajícího systému generálního klíče - je třeba kontaktovat prostřednictvím TPO PdF zhotovitele a servisní firmu) - bezpečnostní kování tř. 3 (povrchová úprava: nerez), klika / klika (tvar U - vhodné pro použití na únikových cestách dle EN179) - pákový uzáveř skrytý vedlejšího křídla - samozavírač s aretací v otevřeném stavu - otevíravé do venkovního prostoru - demontáž a zpětná montáž do rámu čidla EZS (součinnost s firmou smluvně zavázanou výkonem servisu viz popis TZ) - dveře napojené na přístupový systém > budou odpojeny a znovu napojeny odbornou firmou, která na základě smlouvy poskytuje tyto činnosti zdavateli, vše je nutné řešit v časovém předstihu, náklady půjdou k tíži objednatele (správa budovy) POZNÁMKA: lepené profily a lišty včetně napojování, výplní, povrchové úpravy, nátěry a veškerého kování > bude před výrobou a dodávkou vzorkováno s písemným odsouhlasením investorem
POZNÁMKA: - celkové rozměry jsou orientační a je nutné doměření každého otvoru před vlastní dodávkou/výrobou a montáží. Rozměry jsou uváděny v pohledu z vnější strany okna > pozor vnitřní špaleta po vybourném původním oknu má většinou větší světlost (dle druhu okna) - nutno počítat s osazení do místa po vybouraném/původním oknu a zednickém zapravení po původním "kastlovém okne" (dozdění a provedení omítek) - šířky parapetů uvedené v tabulce jsou orientační a skutečný rozměr je třeba doměřit dle skutečného způsobu osazení nových oken, tak aby nové vnitřní parapery byly provedeny do stejné urovně (půdorysné) jako původní parapety - schéma: vnitřní pohled
Dřevěné okno 500x1250mm
1 |  | - zasklení neprůhledné (průsvitné) v celé ploše okna (obě křídla) > mléčné sklo, výběr bude ze dvou vzorků při zpracování výrobní dokumentace - bez vnitřního parapetu (keramický obklad parapetu a stěn); doplnění keramického obkladu (bílý; dle původního rozměru okolních ploch) | WC | 1
Dřevěné okno 1000x1250mm
2 |  | - zasklení neprůhledné (průsvitné) v celé ploše okna (obě křídla) > mléčné sklo, výběr bude ze dvou vzorků při zpracování výrobní dokumentace - bez vnitřního parapetu (keramický obklad parapetu a stěn); doplnění keramického obkladu (bílý; dle původního rozměru okolních ploch) | WC | 2
Dřevěné dveře dvoukřídlé 1450/2000mm
3 |  | dveře se skleněnou výplní | chodba | 1L
Dřevěné okno 900x1250mm
4 |  | Mříže: - demontáž a likvidace stávajících mříží - nové mříže viz. položka 30: Okna osazena v páru s levým a pravým otvíráním (z vnitřního pohledu L+P+L+P) Parapety: průběžné / oprava zděných dělících sloupků (100x100mm) | kanceláře | 8
Dřevěné okno 900x1250mm
5 |  | Mříže: - demontáž a likvidace stávajících mříží - nové mříže viz. položka 30: | kanceláře | 1
Dřevěné okno 900x1250mm
6 |  | Mříže: - demontáž a likvidace stávajících mříží - nové mříže viz. položka 30: Vnitřní parapet: š. 0,56m | chodba | 1
Dřevěné dveře s nadsvětlíkem 900/2000+350mm
7 |  | plné dveře s prosklením v nadsvětlíku | chodba | 1P
Dřevěné okno 600x600mm
8 |  | - zasklení neprůhledné (průsvitné) v celé ploše okna (obě křídla) > mléčné sklo, výběr bude ze dvou vzorků při zpracování výrobní dokumentace - bez vnitřního parapetu (keramický obklad parapetu a stěn); doplnění keramického obkladu (bílý; dle původního rozměru okolních ploch) | sprcha | 1
Dřevěné okno 900x1250mm
9 |  | - zasklení neprůhledné (průsvitné) v celé ploše okna (obě křídla) > mléčné sklo, výběr bude ze dvou vzorků při zpracování výrobní dokumentace Mříže: - demontáž a likvidace stávajících mříží - nové mříže viz. položka 30: - bez vnitřního parapetu (keramický obklad parapetu a stěn); doplnění keramického obkladu (bílý; dle původního rozměru okolních ploch) | šatny | 6
Dřevěné okno 900x600mm
10 |  | - zasklení neprůhledné (průsvitné) v celé ploše okna (obě křídla) > mléčné sklo, výběr bude ze dvou vzorků při zpracování výrobní dokumentace Mříže: - demontáž a likvidace stávajících mříží - nové mříže viz. položka 30: - demontáž stávající větrací žaluzie 0,4x0,4m a osazení nové gravitační větrací žaluzie (FeZn) se zednickým zapravením a opravou nadpraží okna - bez vnitřního parapetu (keramický obklad parapetu a stěn); doplnění keramického obkladu (bílý; dle původního rozměru okolních ploch) | šatny | 2
Dřevěné okno 3700x1500mm
11 |  | Sestava 3ks oken: š. cca 1250mm - pákové otevírání krajních horních křídel oken (2ks) vyveden nad dřevěné obložení s pákou osazenou vodorovně (dl. 3m) - oprava vnitřních mříží viz. pol.32 | tělocvična | 3
Dřevěné dveře dvoukřídlé s nadsvětlíkem 1600/2000+500mm
12 |  | plné dveře s prosklením v nadsvětlíku | sklad | 1P
Dřevěné okno 900x1250mm
13 |  | Mříže: - oprava mříží viz. položka 31: | sklad | 1
Dřevěné okno 900x1250mm
14 |  | Mříže: - oprava mříží viz. položka 31: | sklad | 4
Dřevěné okno 1000x1250mm
15 |  | Mříže: - oprava mříží viz. položka 31: | kancelář | 2
Dřevěné okno 1000x1250mm
16 |  | Mříže: - oprava mříží viz. položka 31: Okna osazena v páru s levým a pravým otvíráním (z vnitřního pohledu L+P) Parapety: průběžné / oprava zděných dělících sloupků (100x100mm) | kancelář | 2
Dřevěné okno 900x700mm
17 |  | Okno s větracím otvorem s pákovým uzavíráním lamel (páka osazena do výšky 1,5m nad podlahou) Mříže: - demontáž a likvidace stávajících mříží - nové mříže viz. položka 30 - bez vnitřního parapetu | sklad chodba | 1
Dřevěné okno 900x1250mm
18 |  | Mříže: - oprava mříží viz. položka 31: | kancelář | 2
Dřevěné okno 900x700mm
19 |  | Mříže: - demontáž a likvidace stávajících mříží - nové mříže viz. položka 30: - bez vnitřního parapetu - demontáž vnitřních mříží | sklad | 1
Dřevěné dveře dvoukřídlé 1450/2150mm
20 |  | prosklené dveře | chodba | 1P
Dřevěné okno 1050x1250mm
21 |  | Mříže: - oprava mříží viz. položka 31: | chodba | 2
Dřevěné okno 450x700mm
22 |  | Mříže: - oprava mříží viz. položka 31: | sklad | 1
Dřevěné dveře 900/2000mm
23 |  | plné dveře - dveře napojené na přístupový systém > budou odpojeny a znovu napojeny odbornou firmou, která na základě smlouvy poskytuje tyto činnosti zdavateli, vše je nutné řešit v časovém předstihu, náklady půjdou k tíži zhotovitele | chodba | 1P
Dřevěné okno 1000x1250mm
24 |  | Okna osazena v páru s levým a pravým otvíráním (z vnitřního pohledu L+P) Parapety: průběžné / oprava zděných dělících sloupků (100x100mm) | chodba | 4
Dřevěné okno 1000x1250mm
25 |  |  | chodba | 1
Dřevěné okno 900x1800mm
26 |  | Parapety: vnitřní parapet š. 0,17m | posilovna | 2
Dřevěné okno 3600x1800mm
27 |  | Sestava 3ks oken: š. cca 1200mm - pákové otevírání krajních horních křídel oken (2ks) vyveden nad dřevěné obložení s pákou osazenou vodorovně (dl. 3m) Parapety: vnitřní parapet š. 0,17m | posilovna | 2
Dřevěné okno 900x1250mm
28 |  |  | pracovna | 1
Dřevěné okno 900x1250mm
29 |  |  | úklid | 1
Mříže pro okna rozměru 900x1250mm
30 |  | Z toho 4ks pro okna rozměru 900x700mm - výroba a osazení nových mříčí (kotveno do zdiva); kovové mříže s rámem 4HR 40x2mm s výplní z plného profilu 4HR20 (do čtvercové sítě s oky 140x140mm) - kotveno do ostění M10 Celková váha: 51,4kg - základní nátěr + 2x krycí syntetický - prášková barva RAL 9010 (čistě bílá) |  | 20
Oprava mříží pro okna rozměru 900x1250mm
31 |  | - demontáž a zpětná montáž - očištění, odmaštění a opískování - základní nátěr + 2x krycí syntetický - prášková barva RAL 9010 (čistě bílá) |  | 14
Oprava vnitřních mříží pro okna rozměru 4000x1800mm
32 |  | - demontáž a zpětná montáž výplně - očištění, odmaštění a opískování výplně - očištění, odmaštění a kartářování rámu - základní nátěr + 2x krycí syntetický - prášková barva RAL 9010 (čistě bílá) |  | 3