## Server
Příloha č. 1 zadávací dokumentace
Název veřejné zakázky: „Zálohovací subsystém“
Spisová značka: MU-ZAK/39548/2016/358374/ÚVT
Technická specifikace
Pokyny pro vyplnění:
1. Všechna pole s šedým pozadím musejí být vyplněna.
2. Uchazeč vyplní "Přesné typové označení nabízeného zařízení".
3. Ve sloupci "Požadované vlastnosti zařízení" jsou uvedeny parametry, které musí nabízené zařízení splňovat. Ve sloupci "Splnění požadavku" potvrdí uchazeč u každého parametru, zda jím nabízené zařízení splňuje požadovaný parametr minimálně zápisem "Ano".
4. Ve sloupci "Technické parametry nabízeného řešení" uchazeč vyplní jednotlivé řádky podle informací ve sloupci "Pokyny pro uvedení technických parametrů".
5. Úplný seznam katalogových položek, ze kterých se dodávka výrobce skládá, uveďte ve své nabídce jako přílohu obchodních podmínek - návrhu kupní smlouvy.
Server, pásková knihovna a diskové úložiště musí tvořit jeden funkční celek propojení prostřednictvím již existující SAN infrastruktury založené na FC přepínačích QLogic 5800V/5802V. FC přepínače nejsou předmětem veřejné zakázky. Propojovací kabely jsou součástí dodávky.
SERVER
Požadované vlastnosti zařízení |  | Splnění požadavku (Ano/Ne) | Pokyny pro uvedení technických parametrů | Technické parametry nabízeného řešení (vyplňte podle pokynů ve sloupci "Pokyny pro uvedení technických parametrů")
Přesné typové označení nabízeného zařízení. |  | X | Uveďte značku a přesné typové označení nabízeného zařízení, případně jeho částí.
Formát zařízení | 19" RACK provedení
Kategorie zařízení | x86-64 server, velikost max. 2U
CPU | Minimálně 12 jader |  | Uveďte typové označení a počet procesorů.
SPECint2006 Rate Baseline min. 40 bodů na jedno jádro
Paměť RAM | min. 128 GB |  | Uveďte velikost paměti RAM.
Pevné disky | 2x min. 480 GB SSD, endurance min. 0,3 DWPD po dobu 5 let |  | Uveďte počet, velikost a typové označení disků
Konektivita | 1 x 1Gb Ethernet, RJ 45
2 x 10 Gb Ethernet, DA/SFP+
2 x 8 Gb FC
1 x Ethernet pro vzdálenou správu
Další požadované vlastnosti | Subsystém vzdálené správy s vyhrazeným Ethernet portem a plnou a časově neomezenou podporou přístupu na grafickou konzoli serveru. Subsystém vzdálené správy musí být funkční bez ohledu na stav operačního systému serveru. Je požadována kompatibilita s IPMI 2.0
Duální napájení
2 x 5 m Twinax kabel pro 10 Gb (kompatibilní s HP A5820)
Požadavky na servis | Jako součást dodávky je požadován záruční servis na 5 let. Je požadováno zahájení servisního zásahu na místě instalace nejpozději následující pracovní den po nahlášení poruchy. Požadujeme, aby servis byl pokryt adekváním typem servisu poskytovaným výrobcem zařízení. |  | Uveďte přesné označení servisní garance poskytnuté výrobcem zařízení a jeho parametry.
Rozšiřitelnost zařízení | Možnost rozšířit počet instalovaných disků na min. 6. |  | Uveďte maximální možný počet instalovaných pevných disků.

## Pásková knihovna
PÁSKOVÁ KNIHOVNA
Požadované vlastnosti zařízení |  | Splnění požadavku (Ano/Ne) | Pokyny pro uvedení technických parametrů | Technické parametry nabízeného řešení (vyplňte podle pokynů ve sloupci "Pokyny pro uvedení technických parametrů")
Přesné typové označení nabízeného zařízení. |  | X | Uveďte značku a přesné typové označení nabízeného zařízení, případně jeho částí.
Formát zařízení | 19" RACK provedení
Kategorie zařízení | Pásková knihovna
Páskové mechaniky | Minimálně 4 x LTO7
Pozice na pásky | min. 130 x LTO7
Pásky (součást dodávky) | min. 130 x LTO7
Další požadované vlastnosti | Subsystém vzdálené správy s vyhrazeným Ethernet portem.
Duální napájení
Kompatibilita | Zařízení musí být kompatibilní se zálohovacím softwarem Bacula a EMC Networker aktuálních verzí.
Požadavky na servis | Jako součást dodávky je požadován záruční servis na 5 let. Je požadováno zahájení servisního zásahu na místě instalace nejpozději následující pracovní den po nahlášení poruchy. Požadujeme, aby servis byl pokryt adekváním typem servisu poskytovaným výrobcem zařízení. |  | Uveďte přesné označení servisní garance poskytnuté výrobcem zařízení a jeho parametry.
Rozšiřitelnost zařízení | Možnost rozšířit počet instalovaných pásek na min. 250 |  | Uveďte maximální možný počet pozic na pásky.
| Možnost rozšířit počet instalovaných páskových mechanik na 8. |  | Uveďte maximální možný počet instalovaných pevných disků.

## Diskové úložiště
DISKOVÉ ÚLOŽIŠTĚ
Požadované vlastnosti zařízení |  | Splnění požadavku (Ano/Ne) | Pokyny pro uvedení technických parametrů | Technické parametry nabízeného řešení (vyplňte podle pokynů ve sloupci "Pokyny pro uvedení technických parametrů")
Přesné typové označení nabízeného zařízení. |  | X | Uveďte značku a přesné typové označení nabízeného zařízení, případně jeho částí.
Formát zařízení | 19" RACK provedení
Kategorie zařízení | Diskové pole pro připojení do sítě SAN postavené na technologi FC 8 Gb
Řadiče diskového pole | Zařízení musí mít min. 2 diskové řadiče, vzájemně se zastupující a implementující SCSI ALUA nebo jiný srovnatelný mechnismus podporovaný v Linuxu. |  | Uveďte počet diskových řadičů
| Každý řadič musí mít svou cache pamět o velikosti min. 4 GB. |  | Uveďte velikost cache paměti jednoho řadiče a celkovou velikost cache paměti.
| Cache pamět musí být chráněna proti výpadku napájení pomocí baterie nebo NVRAM a proti výpadku jednoho řadiče zrcadlením na druhý řadič nebo jiným mechanismem. |  | Uveďte způsob ochrany cache paměti proti výpadku napájení a řadiče.
| Každý řadič musí mít minimálně 4 porty 8 Gb FC pro připojení do sítě SAN. |  | Uveďte počet a typ portů pro připojení do sítě SAN.
| Diskové pole musí obsahovat minimálně 24 disků, každý o kapacitě min. 6 TB a rychlosti min. 7200 ot./min. Všechny disky musí být vyměnitelné za běhu (hot swap). |  | Uveďte počet, kapacitu a počet ot./min. disků.
Další požadované vlastnosti | Zařízení musí podporovat RAID typu 5,6 a 10. |  | Uveďte typy RAID, které zařízení podporuje.
Globálních spare disky.
Thin provisioning
Podpora vytváření snaphostů a klonů diskových oddílů
Veškeré klíčové komponenty pole musí být redundantní a zařízení odolné proti výpadku jednoho napájecího zdroje, řadiče, disku nebo propojovacího kabelu. Tyto prvky musí být vyměnitelné za provozu pole.
Požadavky na servis | Jako součást dodávky je požadován záruční servis na 5 let. Je požadováno zahájení servisního zásahu na místě instalace nejpozději následující pracovní den po nahlášení poruchy. Požadujeme, aby servis byl pokryt adekváním typem servisu poskytovaným výrobcem zařízení. |  | Uveďte přesné označení servisní garance poskytnuté výrobcem zařízení a jeho parametry.
Rozšiřitelnost zařízení | Možnost rozšířit konfiguraci zařízení až na min. 96 disků. |  | Uveďte maximální počet disků, které je možné připojit.
Diskové pole musí být rozšiřitelné o vrstvu SSD disků a funkcionalitu sub-LUN tieringu (přemisťování datových bloků podle jejich zatížení).