## část č. 1 VZ
Technické podmínky a Technická specifikace nabízeného plnění |  |  | Příloha č. 1 Kupní smlouvy
Spektrofotometry pro LF MU 2016
Multifunkční spektrofotometr - část č. 1 VZ
TECHNICKÉ PODMÍNKY technická specifikace stanovená zadavatelem |  |  | TECHNICKÁ SPECIFIKACE NABÍZENÉHO PLNĚNÍ technická specifikace nabízená uchazečem
| Popis parametru (Nabídka uchazeče musí splňovat všechny níže uvedené požadavky a parametry specifikace. U parametrů vymezených minimální nebo maximálně úrovní nebo rozmezím hodnot, musí nabídka uchazeče vyhovět alespoň stanovené požadované úrovni.) | Zadavatelem požadovaná hodnota | Pokud je zadavatelem po uchazeči vyžadováno pouze uvedení, zda je příslušný požadovaný parametr splněn, pak uchazeč uvede ANO, že parametr splňuje) Pokud je zadavatelem u technického parametru požadován bližší popis nebo určení specifikace, pak je uchazeč povinen uvést bližší popis, výčet vlastností, konkrétní údaj nebo rozmezí hodnot jím nabízeného zboží, v opačném případě bude zadavatel vycházet z jím minimální stanovené hodnoty enbo požadavků na zboží - viz. sloupec Zadavatelem požadovaná hodnota.
Z údajů uvedených uchazečem musí být zřejmé, že uchazečem nabízené zboží splňuje minimální technické požadavky stanovené zadavatelem - uchazeč uvede splnění požadovaného parametru ověřitelným způsobem, např. konkrétním odkazem na technické listy, výkresy apod.)
Položka č. 1 Multifunkční spektrofotometr |  |  | Model - typové/výrobní označení | Výrobce
|  |  | vyplní dodavatel | vyplní dodavatel
Počet kusů: 1 ks |  |  | Uchazečem nabízená hodnota
| Multifunkční spektrofotometr | ANO | vyplní dodavatel
| Kompatibilita s formátem destiček v rozsahu 6 – 384 jamek | ANO | vyplní dodavatel
| Možnost nastavení teploty | minimálně v rozsahu +5°C nad okolní teplotu až +40°C | vyplní dodavatel - uvede bližsí popis, konkrétní údaje/ hodnoty
| Třepání vzorků | ANO | vyplní dodavatel
| Režimy detekce | absorbance, fluorescence | vyplní dodavatel - uvede bližsí popis, konkrétní údaje/ hodnoty
Absorbance
| Měření absorbance prostřednictvím monochromátoru | ANO | vyplní dodavatel
| Rozsah měření absorbance | minimálně v rozsahu od 250 do 999 nm, nastavitelně v krocích po 1 nm | vyplní dodavatel - uvede bližsí popis, konkrétní údaje/ hodnoty
| Dynamický rozsah | minimálně v rozsahu 0 – 4 OD | vyplní dodavatel - uvede bližsí popis, konkrétní údaje/ hodnoty
| Rozlišení | 0,001 OD a lepší | vyplní dodavatel - uvede bližsí popis, konkrétní údaje/ hodnoty
| Přesnost vlnové délky (monochromátor) | +/- 2nm a lepší | vyplní dodavatel - uvede bližsí popis, konkrétní údaje/ hodnoty
| Opakovatelnost vlnové délky (monochromátor) | +/- 0,3 nm a lepší | vyplní dodavatel - uvede bližsí popis, konkrétní údaje/ hodnoty
Fluorescence
| Měření fluorescence Meření fluorescence je požadováno buď prostřednictvím filtrů nebo prostřednictvím monochromátoru. Přičemž upřednostňovaným způsobem je měření fluorescence monochromátorem. Pokud přístroj měří fluorescenci prostřednictvím monochromátoru, bude tento technický aspekt přístroje zvýhodněn při hodnocení nabídek - podmínky hodnocení blíže uvedeny v zadávací dokumentaci. | uchazeč uvede podle skutečnosti, zda nabízený přístroj měří fluorescence prostřednictvím fitrů nebo monochromátoru ANO, MONOCHROMÁTOR, pokud uchazečem nabízený přístroj měří fluorescenci prostřednictvím monochromátoru. NE, FITRY pokud uchazečem nabízený přístroj měří fluorescenci prostřednictvím filtrů) | HODNOTÍCÍ KRITÉRIUM vyplní dodavatel - uvedením způsobu jakým nabízený přístroj měří fluorescenci, uchazeč uvede jednu z těchto možností ANO, MONOCHROMÁTOR - nabízený přístroj měří fluorescenci prostřednictvím monochromátoru/ NE, FITRY - uchazečem nabízený přístroj měří fluorescenci prostřednictvím filtrů
| Horní měření fluorescence | ANO | vyplní dodavatel
| Spodní měření fluorescence | ANO | vyplní dodavatel
| Systém detekce: PMT (photomultiplier tube) | ANO | vyplní dodavatel
| Měření fluorescence resorufinu (metabolický produkt resazurinu (alamarBlue®)) | ANO | vyplní dodavatel
| Měření fluorescence propidium jodidu | ANO | vyplní dodavatel
| Měření fluorescence Syto9 | ANO | vyplní dodavatel
| Měření fluorescence Green Fluorescent Protein (GFP) | ANO | vyplní dodavatel
| Měření fluorescence FITC | ANO | vyplní dodavatel
Položka č. 2 Pracovní PC stanice |  |  | Model - typové/výrobní označení | Výrobce
|  |  | vyplní dodavatel | vyplní dodavatel
Počet kusů: 1 ks |  |  | Uchazečem nabízená hodnota
| LCD monitor | úhlopříčka minimálně 24" (palců) | vyplní dodavatel - uvede bližsí popis, konkrétní údaje/ hodnoty
| Samostatná PC stanice | ANO | vyplní dodavatel
| PC stanice musí být plně kompatibilní s dodávaným přístrojem | ANO | vyplní dodavatel
| Operační systém | Windows 7 Professional CZ 64-bit nebo Windows 10 Pro CZ 64-bit | vyplní dodavatel - uvede bližsí popis, konkrétní údaje/ hodnoty
| Operační paměť | minimálně 4 GB RAM | vyplní dodavatel - uvede bližsí popis, konkrétní údaje/ hodnoty
| Pevný disk - interní HDD | minimálně 1 TB HDD | vyplní dodavatel - uvede bližsí popis, konkrétní údaje/ hodnoty
| Integrovaná DVD-RW mechanika | ANO | vyplní dodavatel
| Možnost exportu dat na flash disk přes USB konektor | ANO | vyplní dodavatel
| Klávesnice, optická myš | ANO | vyplní dodavatel
| Součástí PC stanice (Zboží - přístroje) bude plně kompatibilní software pro záznam, hodnocení, digitální vizualizaci výsledků a statistické zpracovaní měřených dat (součástí dodávky): | ANO, uchazeč uvede název softwaru a bližší popis a funkce softwaru | vyplní dodavatel - uvede bližsí popis, konkrétní údaje/ hodnoty
| garance funkčnosti systému (zachování jeho vlastností a stability) bez nutnosti placeného upgrade softwaru minimálně po dobu živostnosti přístroje, minimálně 8 let | ANO | vyplní dodavatel
takto označené buňky vyplní uchazeč v rámci zpracování své nabídky

## část č. 2 VZ
Technické podmínky a Technická specifikace nabízeného plnění |  |  | Příloha č. 1 Kupní smlouvy
Spektrofotometry pro LF MU 2016
Mikroobjemový UV/Vis spektrofotometr - část č. 2 VZ
TECHNICKÉ PODMÍNKY technická specifikace stanovená zadavatelem |  |  | TECHNICKÁ SPECIFIKACE NABÍZENÉHO PLNĚNÍ technická specifikace nabízená uchazečem
| Popis parametru (Nabídka uchazeče musí splňovat všechny níže uvedené požadavky a parametry specifikace. U parametrů vymezených minimální nebo maximálně úrovní nebo rozmezím hodnot, musí nabídka uchazeče vyhovět alespoň stanovené požadované úrovni.) | Zadavatelem požadovaná hodnota | Pokud je zadavatelem po uchazeči vyžadováno pouze uvedení, zda je příslušný požadovaný parametr splněn, pak uchazeč uvede ANO, že parametr splňuje) Pokud je zadavatelem u technického parametru požadován bližší popis nebo určení specifikace, pak je uchazeč povinen uvést bližší popis, výčet vlastností, konkrétní údaj nebo rozmezí hodnot jím nabízeného zboží, v opačném případě bude zadavatel vycházet z jím minimální stanovené hodnoty enbo požadavků na zboží - viz. sloupec Zadavatelem požadovaná hodnota.
Z údajů uvedených uchazečem musí být zřejmé, že uchazečem nabízené zboží splňuje minimální technické požadavky stanovené zadavatelem - uchazeč uvede splnění požadovaného parametru ověřitelným způsobem, např. konkrétním odkazem na technické listy, výkresy apod.)
Mikroobjemový UV/Vis spektrofotometr |  |  | Model - typové/výrobní označení | Výrobce
|  |  | vyplní dodavatel | vyplní dodavatel
Počet kusů: 1 ks |  |  | Uchazečem nabízená hodnota
| Mikroobjemový UV-Vis spektrofotometr pro měření malých objemů vzorků, který bude sloužit k měření koncentrací nukleových kyselin, proteinů a fluorescenčně značených molekul | ANO | vyplní dodavatel
| Minimální objem měřeného vzorku | ≤ 1 uL (a nižší) | vyplní dodavatel - uvede bližsí popis, konkrétní údaje/ hodnoty
| rozsah vlnových délek | minimálně v rozsahu 190-850 nm | vyplní dodavatel - uvede bližsí popis, konkrétní údaje/ hodnoty
| Délka optické dráhy | automatické nastavení v rozsahu minimálně 0,030 - 1,0 mm | vyplní dodavatel - uvede bližsí popis, konkrétní údaje/ hodnoty
| Přesnost vlnové délky | alespoň 1 nm | vyplní dodavatel - uvede bližsí popis, konkrétní údaje/ hodnoty
| Detekční rozsah (dsDNA) | podstavec: minimálně v rozsahu 2 - 27500 ng/µl kyvety: minimálně v rozsahu 0,2-27500 ng/µl | vyplní dodavatel - uvede bližsí popis, konkrétní údaje/ hodnoty
| Spektrální rozlišení | ≤ 1,8 nm (a nižší) | vyplní dodavatel - uvede bližsí popis, konkrétní údaje/ hodnoty
| Reprodukovatelnost měření | alespoň 0,002 A při délce optické dráhy 1mm, nebo 1%CV | vyplní dodavatel - uvede bližsí popis, konkrétní údaje/ hodnoty
| Možnost nastavení vlastních metod | ANO | vyplní dodavatel
| Systém pro rozpoznání nekvalitních vzorků | ANO | vyplní dodavatel
| Měření vzoků bez kyvety | ANO | vyplní dodavatel
| Měření vzoků v kyvetě | ANO | vyplní dodavatel
| Možnost zahřívání a míchání v kyvetového modu | ANO | vyplní dodavatel
| Maximální rozměry podstavy přístroje | jednotlivé rozměry maximálně 23x28 cm | vyplní dodavatel - uvede bližsí popis, konkrétní údaje/ hodnoty
| Ovládání pomocí vestavěného softwaru | ANO | vyplní dodavatel
| Kompatibilita softwaru | Win7 a Win10, 64 bit | vyplní dodavatel - uvede bližsí popis, konkrétní údaje/ hodnoty
| Součástí dodávky přístroje bude plně kompatibilní software pro záznam, hodnocení a digitální vizualizaci výsledků. | ANO, uchazeč uvede název softwaru a bližší popis a funkce softwaru | vyplní dodavatel - uvede bližsí popis, konkrétní údaje/ hodnoty
| garance funkčnosti systému (zachování jeho vlastností a stability) bez nutnosti placeného upgrade softwaru minimálně po dobu živostnosti přístroje, minimálně 7 let | ANO | vyplní dodavatel
| Interní úložiště | 32 GB | vyplní dodavatel - uvede bližsí popis, konkrétní údaje/ hodnoty
| Wifi připojení | ANO | vyplní dodavatel
takto označené buňky vyplní uchazeč v rámci zpracování své nabídky