## Technická specifikace
Veřejná zakázka malého rozsahu "Dodávka serverů pro FI MU"
Příloha č. 1 Technická specifikace zařízení a cenová kalkulace
Poznámky:
1. Všechna pole s šedým pozadím musejí být vyplněna.
2. Ve sloupci "Nabízený model" uveďte u každé položky přesné označení modelu.
3. Ve sloupci "Technické parametry nabízeného modelu" uveďte skutečnou hodnotu příslušného parametru (počet jader procesoru, frekvence paměti, kapacita disků atd.)
4. Všechny technické parametry musí být specifikované výrobcem a ověřitelné na webových stránkách výrobce v technické dokumentaci.
5. V řádcích s neměřitelnými parametry či požadavky uveďte skutečnost, že je parametr splněn, minimálně zápisem "Ano" nebo doplňující informací, z níž plyne, že parametr či požadavek je splněn.
6. Nesplnění kteréhokoliv z požadovaných parametrů je důvodem k vyloučení uchazeče.
7. Cena za 1 ks nabízeného serveru musí být vyplněna do fialového pole. Žluté pole (cena pro oba dva kusy zařízení) je počítána automaticky.
Server | Požadované technické parametry | Nabízený model | Technické parametry
(2 ks) |  |  | nabízeného modelu
Skříň | * do standardního 19" racku hloubky maximálně 1200 mm * výška skříně maximálně 4U * dodávka musí obsahovat i kolejnice a všechen další případný montážní materiál * minimálně 6 hot-swap pozic na disky velikosti 2.5 nebo 3.5 palců
Zdroj | * dostatečně dimenzovaný pro celou dodanou konfiguraci * účinnost zdroje minimálně na úrovni 80+ GOLD * hot-swap redundantní zdroj (N+1)
CPU | * 4x CPU architektury x86 64bit * CPU má minimálně 4 paměťové řadiče * minimální počet fyzických jader na CPU je 16 * minimalní SPECint Rate Baseline systému je 2300
Paměť | * DDR4 alespoň 2133MHz ECC v takovém počtu, aby se využila maximální možná šířka pásma všech paměťových řadičů v procesorech * celková kapacita minimálně 512 GB * prostor pro rozšírení kapacity na 1 TB
Základní deska | * pro čtyři CPU * správa přes IPMI nebo ekvivalentní (minimální požadovaná funkcionalita je vypnutí, zapnutí a resetování systému, přístup k sériové konzole BIOSu a OS) * podpora zavedení OS z USB flash disku * podpora automatického zapnutí počítače po výpadku napájení * VGA port, PS/2 nebo USB port pro klávesnici * minimálně dvě on-board 10GbaseT ethernetová rozhraní (jedno z nich může být sdílelné s IPMI řadičem
PCIe volné sloty nebo Riser card: | * v serveru musí být dostupný minimálně jeden volný PCIe slot s minimální šířkou pásma x8 nesdílenou s jiným portem
Disky | * 4 ks SSD SATA-3 (6Gbit/s) * kapacita minimálně 200 GB, celková kapacita 800 GB * pro trvalý provoz 24 h denně, alespoň 1 DWPD po dobu minimálně 5 let * záruka 5 let * výkon disku: - alespoň 30 000 náhodných operací zápisu 4kB bloků za sekundu - alespoň 60 000 náhodných operací čtení 4kB bloků za sekundu * všechny disky stejného typu
Přípojení disků | * disky mohou být připojeny k řadiči na základní desce nebo k samostatnému diskovému řadiči * všechny disky musí být instalovány v hot-swap pozicích * disky a všechny případné další neobsazené hot-swap pozice musí být připojeny rychlostí alespoň 6 Gbit/s (SATA-3 nebo SAS-2) * všechny disky jsou přímo přístupné operačnímu systému (JBOD)
SAS řadiče | * k základní desce budou připojeny 2 ks SAS-2 řadičů, minimálně x8 PCIe 2.0 a budou připojeny do slotu šířky minimálně x8 * každý řadič musí mít alespoň dva externí SFF-8088 porty * zařízení na sběrnici SAS musí být přímo přístupná operačnímu systému (JBOD)
Operační systém | * server a všechny jeho komponenty musí podporovat běh OS Red Hat Enterprise Linux verze 7 a to bez dodatečně instalovaných binárních ovladačů nebo dalších softwarových komponent třetích stran.
Záruka | * 36 měsíců s reakcí nejbližší pracovní den a servisním zásahem u zákazníka. Lhůta pro provedení opravy 30 dní.
Explicitně nepožadujeme (ale nezakazujeme) následující | * CD/DVD mechanika * napájecí kabel * záruka na úrovni opravy nejbližší pracovní den
CENA ZA 1 KUS (Kč bez DPH)
|  | CELKEM CENA ZA 2 KUSY (Kč bez DPH) | 0