## Pokyny k vyplnění
Příloha č. 2 zadávací dokumentace "Technická specifikace"
Technická specifikace
pro podlimitní veřejnou zakázku „Virtualizační platforma"
Pokyny pro vyplnění společné pro server A, B, C, D, E, F, G:
1. Všechna pole s šedým pozadím musejí být vyplněna.
2. Uchazeč vyplní "Přesné typové označení nabízeného zařízení".
3. Ve sloupci "Požadované vlastnosti zařízení" jsou uvedeny parametry, které musí nabízené zařízení splňovat. Ve sloupci "Splnění požadavku" potvrdí uchazeč u každého parametru, zda jím nabízené zařízení splňuje požadovaný parametr minimálně zápisem "Ano".
4. Ve sloupci "Technické parametry nabízeného řešení" uchazeč vyplní jednotlivé řádky podle informací ve sloupci "Pokyny pro uvedení technických parametrů".
5. Úplný seznam katalogových položek, ze kterých se dodávka výrobce skládá, uveďte ve své nabídce jako přílohu obchodních podmínek - návrhu kupní smlouvy.

## Server A
SERVER "A" | POČET KUSŮ.: 8
Požadované vlastnosti zařízení |  | Splnění požadavku (Ano/Ne) | Pokyny pro uvedení technických parametrů | Technické parametry nabízeného řešení (vyplňte podle pokynů ve sloupci "Pokyny pro uvedení technických parametrů")
Přesné typové označení nabízeného zařízení. |  | X | Uveďte značku a přesné typové označení nabízeného zařízení, případně jeho částí.
Formát zařízení | 19" RACK provedení
Kategorie zařízení | x86-64 server, velikost max. 1U
CPU | Minimálně 2 procesory |  | Uveďte typové označení a počet procesorů.
| Minimálně 14 fyzických jader na procesor |  | Uveďte počet jader.
SPECint2006 Rate Baseline min. 1290 (pro celý systém)
Paměť RAM | min. 320 GB |  | Uveďte velikost paměti RAM.
Konektivita | 4 x 1 Gb Ethernet, RJ 45
2 x 10 Gb Ethernet, DA/SFP+
2 x 8 Gb Fibre Channel
1 x Ethernet pro vzdálenou správu
Další požadované vlastnosti | Subsystém vzdálené správy s vyhrazeným Ethernet portem a plnou a časově neomezenou podporou přístupu na grafickou konzoli serveru. Subsystém vzdálené správy musí být funkční bez ohledu na stav operačního systému serveru. Je požadována kompatibilita s IPMI 2.0
Duální napájení
2 x 5 m Twinax kabel pro 10 Gb (kompatibilní s HP A5820)
Interní USB nebo SD pamět s podporou pro instalaci a provoz hypervizoru Vmware ESXi o kapacitě min. 8 GB
Kompatibilita | Zařízení musí být kompatibilní s VMware vSphere 6.0 a KVM.
Kompatilibilita zařízení s VMware vShpere 6.0 musí být potvrzena uvedením na Vmware Compatibility Listu.
Diskový řadič | HW RAID řadič s podporou RAID 1, 2, 5, 10, auto disc scrubbing, min. 1 GB zálohované cache paměti |  | Uveďte typ diskového řadiče a velikost cache paměti.
Pevne disky | 2x 600GB 10K RPM SAS vyměnitelné za provozu |  | Uveďte počet disků, jejich velikost a rychlost otáčení.
Požadavky na servis | Jako součást dodávky je požadován záruční servis na 5 let. Je požadováno zahájení servisního zásahu na místě instalace nejpozději následující pracovní den po nahlášení poruchy. Požadujeme, aby servis byl pokryt adekváním typem servisu poskytovaným výrobcem zařízení. |  | Uveďte přesné označení servisní garance poskytnuté výrobcem zařízení a jeho parametry.
Rozšiřitelnost zařízení | Možnost rozšířit počet instalovaných disků na min. 6. |  | Uveďte maximální možný počet instalovaných pevných disků.
| Možnost rozšířit velikost paměti RAM na min. 768 GB pouze přidáním dalších paměťových modulů. |  | Uveďte maximální možnou velikost instalované paměti.

## Server B
SERVER "B" | POČET KUSŮ.: 2
Požadované vlastnosti zařízení |  | Splnění požadavku (Ano/Ne) | Pokyny pro uvedení technických parametrů | Technické parametry nabízeného řešení (vyplňte podle pokynů ve sloupci "Pokyny pro uvedení technických parametrů")
Přesné typové označení nabízeného zařízení. |  | X | Uveďte značku a přesné typové označení nabízeného zařízení, případně jeho částí.
Formát zařízení | 19" RACK provedení
Kategorie zařízení | x86-64 server, velikost max. 1U
CPU | Minimálně 2 procesory |  | Uveďte typové označení a počet procesorů.
| Minimálně 14 fyzických jader na procesor |  | Uveďte počet jader.
SPECint2006 Rate Baseline min. 1290 (pro celý systém)
Paměť RAM | min. 384 GB |  | Uveďte velikost paměti RAM.
Konektivita | 4 x 1Gb Ethernet, RJ 45
2 x 10 Gb Ethernet, DA/SFP+
2 x 8 Gb Fibre Channel
1 x Ethernet pro vzdálenou správu
Další požadované vlastnosti | Subsystém vzdálené správy s vyhrazeným Ethernet portem a plnou a časově neomezenou podporou přístupu na grafickou konzoli serveru. Subsystém vzdálené správy musí být funkční bez ohledu na stav operačního systému serveru. Je požadována kompatibilita s IPMI 2.0
Duální napájení
2 x 5 m Twinax kabel pro 10 Gb (kompatibilní s HP A5820)
Interní USB nebo SD pamět s podporou pro instalaci a provoz hypervizoru Vmware ESXi o kapacitě min. 8 GB
Kompatibilita | Zařízení musí být kompatibilní s VMware vSphere 6.0 a KVM.
Kompatilibilita zařízení s VMware vShpere 6.0 musí být potvrzena uvedením na Vmware Compatibility Listu.
Požadavky na servis | Jako součást dodávky je požadován záruční servis na 5 let. Je požadováno zahájení servisního zásahu na místě instalace nejpozději následující pracovní den po nahlášení poruchy. Požadujeme, aby servis byl pokryt adekváním typem servisu poskytovaným výrobcem zařízení. |  | Uveďte přesné označení servisní garance poskytnuté výrobcem zařízení a jeho parametry.
Rozšiřitelnost zařízení | Možnost rozšířit počet instalovaných disků na min. 6. |  | Uveďte maximální možný počet instalovaných pevných disků.
| Možnost rozšířit velikost paměti RAM na min. 768 GB pouze přidáním dalších paměťových modulů. |  | Uveďte maximální možnou velikost instalované paměti.

## Server C
SERVER "C" | POČET KUSŮ.: 1
Požadované vlastnosti zařízení |  | Splnění požadavku (Ano/Ne) | Pokyny pro uvedení technických parametrů | Technické parametry nabízeného řešení (vyplňte podle pokynů ve sloupci "Pokyny pro uvedení technických parametrů")
Přesné typové označení nabízeného zařízení. |  | X | Uveďte značku a přesné typové označení nabízeného zařízení, případně jeho částí.
Formát zařízení | 19" RACK provedení
Kategorie zařízení | x86-64 server, velikost max. 2U
CPU | Minimálně 2 procesory |  | Uveďte typové označení a počet procesorů.
| Minimálně 14 fyzických jader na procesor |  | Uveďte počet jader.
SPECint2006 Rate Baseline min. 1220 (pro celý systém)
Paměť RAM | min. 384 GB |  | Uveďte velikost paměti RAM.
Konektivita | 4 x 1 Gb Ethernet, RJ 45
1x dual-port 10GBASE-T card (celkem 2 10GBASE-T porty (RJ 45)), HW iSCSI, FCoE offload
1 x Ethernet pro vzdálenou správu
Další požadované vlastnosti | Subsystém vzdálené správy s vyhrazeným Ethernet portem a plnou a časově neomezenou podporou přístupu na grafickou konzoli serveru. Subsystém vzdálené správy musí být funkční bez ohledu na stav operačního systému serveru. Je požadována kompatibilita s IPMI 2.0
Duální napájení
2x 3m 10GBASE-T Cat6a
Interní USB nebo SD pamět s podporou pro instalaci a provoz hypervizoru Vmware ESXi o kapacitě min. 8 GB
Kompatibilita | Zařízení musí být kompatibilní s VMware vSphere 6.0 a KVM.
Kompatilibilita zařízení s VMware vShpere 6.0 musí být potvrzena uvedením na Vmware Compatibility Listu.
Požadavky na servis | Jako součást dodávky je požadován záruční servis na 5 let. Je požadováno zahájení servisního zásahu na místě instalace nejpozději následující pracovní den po nahlášení poruchy. Požadujeme, aby servis byl pokryt adekváním typem servisu poskytovaným výrobcem zařízení. |  | Uveďte přesné označení servisní garance poskytnuté výrobcem zařízení a jeho parametry.
Diskový řadič | HW RAID řadič s podporou RAID 1, 2, 5, 10, auto disc scrubbing, min. 1 GB zálohované cache paměti |  | Uveďte typ diskového řadiče a velikost cache paměti.
Pevné disky | 2 x min. 600 GB 10 tis. otáček SAS vyměnitelné za provozu, konfigurovatelné do RAID1 |  | Uveďte počet disků, jejich velikost a rychlost otáčení.
Rozšiřitelnost zařízení | Možnost rozšířit počet instalovaných disků na min. 6. |  | Uveďte maximální možný počet instalovaných pevných disků.
| Možnost rozšířit velikost paměti RAM na min. 768 GB pouze přidáním dalších paměťových modulů. |  | Uveďte maximální možnou velikost instalované paměti.
Možnost rozšířit o min 1 PCIe kartu

## Server D
SERVER "D" | POČET KUSŮ.: 1
Požadované vlastnosti zařízení |  | Splnění požadavku (Ano/Ne) | Pokyny pro uvedení technických parametrů | Technické parametry nabízeného řešení (vyplňte podle pokynů ve sloupci "Pokyny pro uvedení technických parametrů")
Přesné typové označení nabízeného zařízení. |  | X | Uveďte značku a přesné typové označení nabízeného zařízení, případně jeho částí.
Formát zařízení | 19" RACK provedení
Kategorie zařízení | x86-64 server, velikost max. 2U
CPU | Minimálně 2 procesory |  | Uveďte typové označení a počet procesorů.
| Minimálně 14 fyzických jader na procesor |  | Uveďte počet jader.
SPECint2006 Rate Baseline min. 1220 (pro celý systém)
Paměť RAM | min. 384 GB |  | Uveďte velikost paměti RAM.
Konektivita | 4 x 1 Gb Ethernet, RJ 45
2 x 8 Gb Fibre Channel
1 x Ethernet pro vzdálenou správu
Další požadované vlastnosti | Subsystém vzdálené správy s vyhrazeným Ethernet portem a plnou a časově neomezenou podporou přístupu na grafickou konzoli serveru. Subsystém vzdálené správy musí být funkční bez ohledu na stav operačního systému serveru. Je požadována kompatibilita s IPMI 2.0
Duální napájení
Interní USB nebo SD pamět s podporou pro instalaci a provoz hypervizoru Vmware ESXi o kapacitě min. 8 GB
Kompatibilita | Zařízení musí být kompatibilní s VMware vSphere 6.0 a KVM.
Kompatilibilita zařízení s VMware vShpere 6.0 musí být potvrzena uvedením na Vmware Compatibility Listu.
Požadavky na servis | Jako součást dodávky je požadován záruční servis na 5 let. Je požadováno zahájení servisního zásahu na místě instalace nejpozději následující pracovní den po nahlášení poruchy. Požadujeme, aby servis byl pokryt adekváním typem servisu poskytovaným výrobcem zařízení. |  | Uveďte přesné označení servisní garance poskytnuté výrobcem zařízení a jeho parametry.
Diskový řadič | HW RAID řadič s podporou RAID 1, 2, 5, 10, auto disc scrubbing, min. 1 GB zálohované cache paměti |  | Uveďte typ diskového řadiče a velikost cache paměti.
Pevné disky | 2 x min. 600 GB 10 tis. otáček SAS vyměnitelné za provozu, konfigurovatelné do RAID1 |  | Uveďte počet disků, jejich velikost a rychlost otáčení.
Rozšiřitelnost zařízení | Možnost rozšířit počet instalovaných disků na min. 6. |  | Uveďte maximální možný počet instalovaných pevných disků.
| Možnost rozšířit velikost paměti RAM na min. 768 GB pouze přidáním dalších paměťových modulů. |  | Uveďte maximální možnou velikost instalované paměti.
Možnost rozšířit o min 1 PCIe kartu

## Server E
SERVER "E" | POČET KUSŮ.: 2
Požadované vlastnosti zařízení |  | Splnění požadavku (Ano/Ne) | Pokyny pro uvedení technických parametrů | Technické parametry nabízeného řešení (vyplňte podle pokynů ve sloupci "Pokyny pro uvedení technických parametrů")
Přesné typové označení nabízeného zařízení. |  | X | Uveďte značku a přesné typové označení nabízeného zařízení, případně jeho částí.
Formát zařízení | 19" RACK provedení
Kategorie zařízení | x86-64 server, velikost max. 2U
CPU | Právě 2 procesory (Explicitní požadavek na počet procesorůr vyplývá z licenčních omezení provozované aplikace.) |  | Uveďte typové označení a počet procesorů.
| Právě 4 jadra na procesor (Explicitní požadavek na počet jader vyplývá z licenčních omezení provozované aplikace.) |  | Uveďte počet jader
SPECint2006 Rate Result Baseline min. 470 (pro celý systém)
Paměť RAM | Min. 384 GB |  | Uveďte velikost paměti RAM.
Konektivita | 4 x 1 Gb Ethernet, RJ 45
2 x dual-port 10GBASE-T card ( celkem 4 10GBASE-T porty (RJ 45) ), full HW iSCSI, FCoE offload
2 x 8 Gb Fibre Channel
1 x Ethernet pro vzdálenou správu
Další požadované vlastnosti | Subsystém vzdálené správy s vyhrazeným Ethernet portem a plnou a časově neomezenou podporou přístupu na grafickou konzoli serveru. Subsystém vzdálené správy musí být funkční bez ohledu na stav operačního systému serveru. Subsystém musí monitorovat stav RAIDu a fyzických disků včetně zasílání e-mail alertů.
Duální napájení
2x2m + 2x5m 10GBASE-T Cat6a
Interní USB nebo SD pamět s podporou pro instalaci a provoz hypervizoru Vmware ESXi o kapacitě min. 8 GB
Kompatibilita | Zařízení musí být certifikováno pro Oracle VM 3.3 nebo 3.4, RHEL 6,7, kompatibilní s VMware 5 nebo 6.
Certifikace pro Oracle VM musí být potvrzena uvedením na Oracle Linux and Oracle VM Hardware Certification List (HCL).
Požadavky na servis | Jako součást dodávky je požadován záruční servis na 5 let. Je požadováno zahájení servisního zásahu na místě instalace nejpozději následující pracovní den po nahlášení poruchy. Požadujeme, aby servis byl pokryt adekváním typem servisu poskytovaným výrobcem zařízení. |  | Uveďte přesné označení servisní garance poskytnuté výrobcem zařízení a jeho parametry.
Pevné disky | 2x min 200GB 10 tis. otáček SAS vyměnitelné za provozu |  | Uveďte počet disků, jejich velikost a rychlost otáčení.
6x min 500GB 10 tis. otáček SAS vyměnitelné za provozu
Diskový řadič | HW RAID řadič s podporou RAID 1, 2, 5, 10, auto disc scrubbing, min. 1 GB zálohované cache paměti |  | Uveďte typ diskového řadiče a velikost cache paměti.
Rozšiřitelnost zařízení | Možnost rozšířit počet instalovaných disků na min. 12. |  | Uveďte maximální možný počet instalovaných pevných disků.
| Možnost rozšířit velikost paměti RAM na min. 768 GB pouze přidáním dalších paměťových modulů. |  | Uveďte maximální možnou velikost instalované paměti.

## Server F
SERVER "F" | POČET KUSŮ.: 3
Požadované vlastnosti zařízení |  | Splnění požadavku (Ano/Ne) | Pokyny pro uvedení technických parametrů | Technické parametry nabízeného řešení (vyplňte podle pokynů ve sloupci "Pokyny pro uvedení technických parametrů")
Přesné typové označení nabízeného zařízení. |  | X | Uveďte značku a přesné typové označení nabízeného zařízení, případně jeho částí.
Formát zařízení | 19" RACK provedení
Kategorie zařízení | x86-64 server, velikost max. 1U
CPU | Minimálně 2 procesory |  | Uveďte typové označení a počet procesorů.
| Minimálně 14 fyzických jader na procesor |  | Uveďte počet jader.
SPECint2006 Rate Baseline min. 1090 (pro celý systém)
Paměť RAM | min. 192 GB |  | Uveďte velikost paměti RAM.
Konektivita | 4 x 1Gb Ethernet, RJ 45
2 x 10 Gb Ethernet, DA/SFP+
2 x 8 Gb Fibre Channel
1 x Ethernet pro vzdálenou správu
Další požadované vlastnosti | Subsystém vzdálené správy s vyhrazeným Ethernet portem a plnou a časově neomezenou podporou přístupu na grafickou konzoli serveru. Subsystém vzdálené správy musí být funkční bez ohledu na stav operačního systému serveru. Je požadována kompatibilita s IPMI 2.0
Duální napájení
2 x 5 m Twinax kabel pro 10 Gb (kompatibilní s HP A5820)
Interní USB nebo SD pamět s podporou pro instalaci a provoz hypervizoru Vmware ESXi o kapacitě min. 8 GB
Kompatibilita | Zařízení musí být kompatibilní s VMware vSphere 6.0 a KVM.
Kompatilibilita zařízení s VMware vShpere 6.0 musí být potvrzena uvedením na Vmware Compatibility Listu.
Požadavky na servis | Jako součást dodávky je požadován záruční servis na 5 let. Je požadováno zahájení servisního zásahu na místě instalace nejpozději následující pracovní den po nahlášení poruchy. Požadujeme, aby servis byl pokryt adekváním typem servisu poskytovaným výrobcem zařízení. |  | Uveďte přesné označení servisní garance poskytnuté výrobcem zařízení a jeho parametry.
Rozšiřitelnost zařízení | Možnost rozšířit počet instalovaných disků na min. 6. |  | Uveďte maximální možný počet instalovaných pevných disků.
| Možnost rozšířit velikost paměti RAM na min. 768 GB pouze přidáním dalších paměťových modulů. |  | Uveďte maximální možnou velikost instalované paměti.

## Server G
SERVER "G" | POČET KUSŮ.: 2
Požadované vlastnosti zařízení |  | Splnění požadavku (Ano/Ne) | Pokyny pro uvedení technických parametrů | Technické parametry nabízeného řešení (vyplňte podle pokynů ve sloupci "Pokyny pro uvedení technických parametrů")
Přesné typové označení nabízeného zařízení. |  | X | Uveďte značku a přesné typové označení nabízeného zařízení, případně jeho částí.
Formát zařízení | 19" RACK provedení
Kategorie zařízení | x86-64 server, velikost max. 1U
CPU | Minimálně 1 procesor |  | Uveďte typové označení a počet procesorů.
| Minimálně 4 jádra na procesor |  | Uveďte počet jader
SPECint2006 Rate Result Baseline min. 200 (pro celý systém)
Paměť RAM | min. 8 GB |  | Uveďte velikost paměti RAM.
Konektivita | 1 x 1 Gb Ethernet, RJ 45
1 x Ethernet pro vzdálenou správu
Další požadované vlastnosti | Subsystém vzdálené správy s vyhrazeným Ethernet portem a plnou a časově neomezenou podporou přístupu na grafickou konzoli serveru. Subsystém vzdálené správy musí být funkční bez ohledu na stav operačního systému serveru.
Duální napájení
Požadavky na servis | Jako součást dodávky je požadován záruční servis na 5 let. Je požadováno zahájení servisního zásahu na místě instalace nejpozději následující pracovní den po nahlášení poruchy. Požadujeme, aby servis byl pokryt adekváním typem servisu poskytovaným výrobcem zařízení. |  | Uveďte přesné označení servisní garance poskytnuté výrobcem zařízení a jeho parametry.
Diskový řadič | HW RAID řadič s podporou RAID 1 |  | Uveďte typ diskového řadiče
Pevné disky | 2 x min. 500 GB za provozu, konfigurovatelné do RAID1 |  | Uveďte počet disků, jejich velikost a rychlost otáčení.