## Příloha č. 1 Smlouvy
| Technické podmínky a Technická specifikace nabízeného plnění |  |  | Příloha č. 1 Kupní smlouvy
Speciální ICT pro LF MU 02/2016
TECHNICKÉ PODMÍNKY technická specifikace stanovená zadavatelem |  |  |  | TECHNICKÁ SPECIFIKACE NABÍZENÉHO PLNĚNÍ technická specifikace nabízená uchazečem
| Popis parametru (Nabídka uchazeče musí splňovat všechny níže uvedené požadavky a parametry specifikace. U parametrů vymezených minimální nebo maximálně úrovní nebo rozmezím hodnot, musí nabídka uchazeče vyhovět alespoň stanovené požadované úrovni.) |  | Zadavatelem požadovaná hodnota | Pokud je zadavatelem po uchazeči vyžadováno pouze uvedení, zda je příslušný požadovaný parametr splněn, pak uchazeč uvede ANO, že parametr splňuje) Pokud je zadavatelem u technického parametru požadován bližší popis nebo určení specifikace, pak je uchazeč povinen uvést bližší popis, výčet vlastností, konkrétní údaj nebo rozmezí hodnot jím nabízeného zboží, v opačném případě bude zadavatel vycházet z jím minimální stanovené hodnoty enbo požadavků na zboží - viz. sloupec Zadavatelem požadovaná hodnota.
Z údajů uvedených uchazečem musí být zřejmé, že uchazečem nabízené zboží splňuje minimální technické požadavky stanovené zadavatelem - uchazeč uvede splnění požadovaného parametru ověřitelným způsobem, např. konkrétním odkazem na technické listy, výkresy apod.)
Položka č. 1 ICT Vybavení prezentační místnosti I |  |  | ICT Vybavení prezentační místnosti je tvořeno těmito níže uvedenými, vzájemně propojenými a plně kompatibilními částmi
| Položka č. 1a LCD Monitor |  |  | Model - typové/výrobní označení | Výrobce
|  |  |  | vyplní dodavatel | vyplní dodavatel
| Počet kusů: 33 ks |  | Zadavatelem požadovaná hodnota | Uchazečem nabízená hodnota
|  | Úhlopříčka | v rozmezí 21“-23“ (palců) | vyplní dodavatel - uvede bližsí popis, konkrétní údaje/ hodnoty
|  | Rozlišení | 1920×1080 | vyplní dodavatel - uvede bližsí popis, konkrétní údaje/ hodnoty
|  | Povrch displaye: matný | ANO | vyplní dodavatel
|  | Pozorovací úhly | horizontální min. 165° | vyplní dodavatel - uvede bližsí popis, konkrétní údaje/ hodnoty
|  | vstupy | minimálně 1x HDMI, 1x D-SUB (VGA), vstupy musí být přímo součástí monitoru - nelze řešit redukcí | vyplní dodavatel - uvede bližsí popis, konkrétní údaje/ hodnoty
|  | odezva | maximálně 5 ms | vyplní dodavatel - uvede bližsí popis, konkrétní údaje/ hodnoty
|  | Formát | širokoúhlý 16:9 | vyplní dodavatel - uvede bližsí popis, konkrétní údaje/ hodnoty
|  | plně kompatibilní s dodávaným držákem VESA standardních rozměrů | ANO | vyplní dodavatel
|  | Energy Star 6.0 | ANO | vyplní dodavatel
|  | EPEAT Silver | ANO | vyplní dodavatel
| Položka č. 1b Držák monitoru |  |  | Model - typové/výrobní označení | Výrobce
|  |  |  | vyplní dodavatel | vyplní dodavatel
| Počet kusů: 33 ks |  | Zadavatelem požadovaná hodnota | Uchazečem nabízená hodnota
|  | držák standardu VESA rozměrů 100×100 mm | ANO | vyplní dodavatel
|  | plně kompatibilní s dodávaným monitorem | ANO | vyplní dodavatel
|  | Typ držáku: FIXNÍ | ANO | vyplní dodavatel
|  | Montáž na stěnu nebo na svislou plochu | ANO | vyplní dodavatel
|  | Montážní sada – součástí dodávky | ANO | vyplní dodavatel
|  | Pro monitor velikosti v rozmezí 21“-23“ (palců) | ANO | vyplní dodavatel
|  | Maximální nosnost | minimálně 10 kg | vyplní dodavatel - uvede bližsí popis, konkrétní údaje/ hodnoty
|  | Barva černá | ANO | vyplní dodavatel
|  | Vzdálenost(profil) od stěny nebo svislé plochy | maximálně 30 mm | vyplní dodavatel - uvede bližsí popis, konkrétní údaje/ hodnoty
|  | pevná celokovová kontrukce - ANO | ANO | vyplní dodavatel
| Položka č. 1c HDMI Multicast extender - vysílač |  |  | Model - typové/výrobní označení | Výrobce
|  |  |  | vyplní dodavatel | vyplní dodavatel
| Počet kusů: 1 ks |  | Zadavatelem požadovaná hodnota | Uchazečem nabízená hodnota
|  | vysílač plně kompatibilní s dodanými přijímači | ANO | vyplní dodavatel
|  | vstupy | min. 2× hdmi | vyplní dodavatel - uvede bližsí popis, konkrétní údaje/ hodnoty
|  | Dosah bezdrátového přenosu obrazu při 4 vzdálených přijímacích jednotkách | minimálně 30 metrů | vyplní dodavatel - uvede bližsí popis, konkrétní údaje/ hodnoty
|  | Schopnost současně šířit signál na min. 4 vzdálené jednotky | ANO | vyplní dodavatel
|  | Podpora DFS funkce (Dynamic Frequency Selection) pro optimální signálovou kvalitu | ANO | vyplní dodavatel
|  | Podpora Wireless 3D standard | ANO | vyplní dodavatel
|  | WHDI™ Technologie - rychlá odezva <1ms | maximálně 1ms | vyplní dodavatel - uvede bližsí popis, konkrétní údaje/ hodnoty
|  | Minimální podporovaná rozlišení: 480p, 720p, 1080i a 1080p (24/30/60fps) | ANO | vyplní dodavatel
|  | Podpora Audio 5.1 kanálu Dolby s AC3 a DTS Audio | ANO | vyplní dodavatel
|  | HDCP kompatibilní | ANO | vyplní dodavatel
|  | vestavěný IR přijímač s možností ovládání zdrojů signálu | ANO | vyplní dodavatel
| Položka č. 1d HDMI Multicast extender - přijímač |  |  | Model - typové/výrobní označení | Výrobce
|  |  |  | vyplní dodavatel | vyplní dodavatel
| Počet kusů: 4 ks |  | Zadavatelem požadovaná hodnota | Uchazečem nabízená hodnota
|  | Přijímač plně kompatibilní s dodaným vysílačem | ANO | vyplní dodavatel
|  | Podpora DFS funkce (Dynamic Frequency Selection) pro optimální signálovou kvalitu | ANO | vyplní dodavatel
|  | Podpora Wireless 3D standard | ANO | vyplní dodavatel
|  | WHDI™ Technologie - rychlá odezva <1ms | maximálně 1ms | vyplní dodavatel - uvede bližsí popis, konkrétní údaje/ hodnoty
|  | Minimální podporovaná rozlišení: 480p, 720p, 1080i a 1080p (24/30/60fps) | ANO | vyplní dodavatel
|  | Podpora Audio 5.1 kanálu Dolby s AC3 a DTS Audio | ANO | vyplní dodavatel
|  | HDCP kompatibilní | ANO | vyplní dodavatel
|  | vestavěný IR přijímač s možností ovládání zdrojů signálu | ANO | vyplní dodavatel
| Položka č. 1e HDMI splitter 1/16 |  |  | Model - typové/výrobní označení | Výrobce
|  |  |  | vyplní dodavatel | vyplní dodavatel
| Počet kusů: 4 ks |  | Zadavatelem požadovaná hodnota | Uchazečem nabízená hodnota
|  | HDMI splitter 1/16 | ANO | vyplní dodavatel
|  | podpora: DTV 480i, 480p, 720i, 720p, 1080i and 1080p, VGA, SVGA, XGA a UXGA | ANO | vyplní dodavatel
|  | podpora HDMI 1.4a | ANO | vyplní dodavatel
|  | HDCP ready | ANO | vyplní dodavatel
|  | minimální podporovaná délka přípojného HDMI kabelu na výstupu alespoň 20 metrů | ANO | vyplní dodavatel
| Položka č. 1f 4x4 port HDMI matrix přepínač |  |  | Model - typové/výrobní označení | Výrobce
|  |  |  | vyplní dodavatel | vyplní dodavatel
| Počet kusů: 1 ks |  | Zadavatelem požadovaná hodnota | Uchazečem nabízená hodnota
|  | 4x4 port HDMI matrix přepínač | ANO | vyplní dodavatel
|  | rozlišení min. VGA, SVGA,SXGA a UXGA, WUXGA (1920x1200), s DTV 480p, 720p, 1080i a 1080p | ANO | vyplní dodavatel
|  | HDMI 1.3b | ANO | vyplní dodavatel
|  | HDCP 1.1 compliant | ANO | vyplní dodavatel
|  | kovové pouzdro | ANO | vyplní dodavatel
|  | indikace stavu LED diodami | ANO | vyplní dodavatel
|  | zesiluje HDMI signál až na 20m (kabely AWG 24, nebo 15m AWG 28 kabely) | ANO | vyplní dodavatel
|  | Dolby True HD a DTS HD Master Audio | ANO | vyplní dodavatel
|  | DDC kompatibilní | ANO | vyplní dodavatel
|  | HDMI CEC kompatibilní | ANO | vyplní dodavatel
|  | refresh rate min. 60Hz | ANO | vyplní dodavatel
|  | 2.25 Gbits při 1080p | ANO | vyplní dodavatel
|  | Funkce Power On Detection – jestliže některý HDMI zdroj je vypnut, přepne automaticky na další aktivní | ANO | vyplní dodavatel
|  | vestavěný bi-directional RS-232 serial remote port pro kontrolu systémů | ANO | vyplní dodavatel
|  | montovatelný do racku | ANO | vyplní dodavatel
| Položka č. 1g Kabeláž HDMI |  |  | Model - typové/výrobní označení | Výrobce
|  |  |  | vyplní dodavatel | vyplní dodavatel
| Počet kusů: 1 ks |  | Zadavatelem požadovaná hodnota | Uchazečem nabízená hodnota
|  | kabeláž HDMI | 4 x 0,5 metrů 1 x 1 metr 4 x 2 metry 4 x 3 metry 4 x 5 metrů 16 x 7 metrů 8 x 10 metrů | vyplní dodavatel
|  | Pozlacené konektory: HDMI typ A (19pinů) male <=> HDMI typ A (19pinů) male | ANO | vyplní dodavatel
|  | Podpora: HDMI 1.4 a nižší | ANO | vyplní dodavatel
|  | podporované rozlišení: Až 4096 x 2160 bodů nebo nižší podporované formáty 1080p FULL HD/1080i/720p/720i | ANO | vyplní dodavatel
|  | Podpora: 4K, Deep Color, 3D, xvYCC (xvColor), auto lip-sync, ARC, CEC, HDCP, Dolby TrueHD, HEC | ANO | vyplní dodavatel
|  | Další Minimální parametry kabelů: Přenosová rychlost min. 10 Gb/s Šířka pásma min. 300MHz Barevná hloubka: 24-bit (16.7 million barev). Třívrstvé stínění 19žilový kabel, dvojitě stíněný, 100% měděné vodiče AWG28 barva černá | ANO | vyplní dodavatel
Položka č. 2 ICT Vybavení prezentační místnosti II |  |  | ICT Vybavení prezentační místnosti je tvořeno těmito níže uvedenými, vzájemně propojenými a plně kompatibilními částmi
| Položka č. 2a LCD Monitor |  |  | Model - typové/výrobní označení | Výrobce
|  |  |  | vyplní dodavatel | vyplní dodavatel
| Počet kusů: 16 ks |  | Zadavatelem požadovaná hodnota | Uchazečem nabízená hodnota
|  | Úhlopříčka | v rozmezí 21“-23“ (palců) | vyplní dodavatel - uvede bližsí popis, konkrétní údaje/ hodnoty
|  | Rozlišení | 1920×1080 | vyplní dodavatel - uvede bližsí popis, konkrétní údaje/ hodnoty
|  | Povrch displaye: matný | ANO | vyplní dodavatel
|  | Pozorovací úhly | horizontální min. 165° | vyplní dodavatel - uvede bližsí popis, konkrétní údaje/ hodnoty
|  | vstupy | minimálně 1x HDMI, 1x D-SUB (VGA), vstupy musí být přímo součástí monitoru - nelze řešit redukcí | vyplní dodavatel - uvede bližsí popis, konkrétní údaje/ hodnoty
|  | odezva | maximálně 5 ms | vyplní dodavatel - uvede bližsí popis, konkrétní údaje/ hodnoty
|  | Formát | širokoúhlý 16:9 | vyplní dodavatel - uvede bližsí popis, konkrétní údaje/ hodnoty
|  | plně kompatibilní s dodávaným držákem VESA standardních rozměrů | ANO | vyplní dodavatel
|  | Energy Star 6.0 | ANO | vyplní dodavatel
|  | EPEAT Silver | ANO | vyplní dodavatel
| Položka č. 2b Držák monitoru |  |  | Model - typové/výrobní označení | Výrobce
|  |  |  | vyplní dodavatel | vyplní dodavatel
| Počet kusů: 16 ks |  | Zadavatelem požadovaná hodnota | Uchazečem nabízená hodnota
|  | držák standardu VESA rozměrů VESA 100×100 mm | ANO | vyplní dodavatel
|  | plně kompatibilní s dodávaným monitorem | ANO | vyplní dodavatel
|  | Typ držáku: FIXNÍ | ANO | vyplní dodavatel
|  | Montáž na stěnu nebo na svislou plochu | ANO | vyplní dodavatel
|  | Montážní sada – součástí dodávky | ANO | vyplní dodavatel
|  | Pro monitor velikosti v rozmezí 21“-23“ (palců) | ANO | vyplní dodavatel
|  | Maximální nosnost | minimálně 10 kg | vyplní dodavatel - uvede bližsí popis, konkrétní údaje/ hodnoty
|  | Barva černá | ANO | vyplní dodavatel
|  | Vzdálenost(profil) od stěny nebo svislé plochy | maximálně 30 mm | vyplní dodavatel - uvede bližsí popis, konkrétní údaje/ hodnoty
|  | pevná celokovová kontrukce - ANO | ANO | vyplní dodavatel
| Položka č. 2c VGA splitter 1/4 |  |  | Model - typové/výrobní označení | Výrobce
|  |  |  | vyplní dodavatel | vyplní dodavatel
| Počet kusů: 2 ks |  | Zadavatelem požadovaná hodnota | Uchazečem nabízená hodnota
|  | 4-portový splitter VGA | ANO | vyplní dodavatel
|  | šířka pásma min. 400MHz, až 2048 x 1536 @ 60Hz | ANO | vyplní dodavatel
|  | VGA, XGA, SVGA, UXGA, QXGA, multisync, | ANO | vyplní dodavatel
|  | vestavěný zesilovač, kaskádovatelný | ANO | vyplní dodavatel
|  | kaskádovatelný | ANO | vyplní dodavatel
| Položka č. 2d VGA splitter 1/8 |  |  | Model - typové/výrobní označení | Výrobce
|  |  |  | vyplní dodavatel | vyplní dodavatel
| Počet kusů: 2 ks |  | Zadavatelem požadovaná hodnota | Uchazečem nabízená hodnota
|  | 8-portový splitter VGA | ANO | vyplní dodavatel
|  | šířka pásma min. 400MHz, až 2048 x 1536 @ 60Hz | ANO | vyplní dodavatel
|  | VGA, XGA, SVGA, UXGA, QXGA, multisync, | ANO | vyplní dodavatel
|  | vestavěný zesilovač, kaskádovatelný | ANO | vyplní dodavatel
|  | kaskádovatelný | ANO | vyplní dodavatel
| Položka č. 2e 2×2 matrix switcher VGA |  |  | Model - typové/výrobní označení | Výrobce
|  |  |  | vyplní dodavatel | vyplní dodavatel
| Počet kusů: 1 ks |  | Zadavatelem požadovaná hodnota | Uchazečem nabízená hodnota
|  | Vstupy: 2×VGA 15 pin konektor samec | ANO | vyplní dodavatel
|  | Výstupy: 2×VGA 15 pin konektor samice | ANO | vyplní dodavatel
|  | Šířka pásma min. 300MHz | ANO | vyplní dodavatel
|  | Podpora: min. 1920 × 1080 | ANO | vyplní dodavatel
| Položka č. 2f Kabeláž VGA |  |  | Model - typové/výrobní označení | Výrobce
|  |  |  | vyplní dodavatel | vyplní dodavatel
| Počet kusů: 1 ks |  | Zadavatelem požadovaná hodnota | Uchazečem nabízená hodnota
|  | kabeláž VGA | 1x Kabel VGA prodlužovací 15m/15f 2m 1x Kabel VGA prodlužovací 15m/15f 5m 2x Kabel VGA prodlužovací 15m/15f 7m 3x Kabel VGA 2m 3x Kabel VGA 3m 5x Kabel VGA 5m 5x Kabel VGA 7m | vyplní dodavatel
|  | Minimální parametry kabelů: vnitřní vodiče 3x Coax (RGB) + 8 synchronizačních vodičů konektory Canon třířadý 15p Male-Canon třířadý 15p Male poniklované konektory se zlacenými kontakty koaxiální kabel 3x Coax (RGB), každý vodič stíněný zvlášť dvojité stínění včetně ferritů na obou koncích proti EMI/RFI interferenci černá, hrubozrná metráž, tloušťka 8mm rozlišení min.: WUXGA / Full HD 1920 x 1080, 1980 x 1200 | ANO | vyplní dodavatel