## Cast 1A (MU)
Příloha č. 1 - Technické podmínky část 1, plnění 1A - Stereomikroskop pro manipulaci s monokrystaly
Typové označení přístroje
Vyplní dodavatel
Základní požadavky zadavatele
Výzkumný stereomikroskop pro manipulaci s monokrystaly
Požadované technické a funkční vlastnosti (nabídky uchazečů musí splňovat všechny níže uvedené parametry. U hodnocených parametrů musí nabídka vyhovět alespoň stanovené požadované úrovni) | Požadovaná hodnota | Nabídka uchazeče (uchazeči uvedou splnění požadovaného parametru ověřitelným způsobem, např. konkrétním odkazem na technické listy, výkresy apod.)
Tubus mikroskopu umožňující montáž digitálního fotoaparátu pro pořizování jak statických snímků, tak videosekvencí | ano
Možnost plynulého nastavení výšky tubusu mikroskopu pro pozorování objektů s intervalem výšek předmětů přinejmenším 0.1mm až 50mm | (0.1 - 50) mm a větší
Tubus s plynulým měněním zoomu, rozsah zoomu nejméně 8:1 | ≥ 8:1
Pracovní stolek o základně min. 800 cm2 s co největší rovnou plochou pro manipulaci se vzorky | ≥ 800 cm2
Stolek pro procházející světlo připravený pro montáž polarizačního zařízení (=nepohyblivého polarizátoru) neporušujícího rovinnost stolku | ano
Světelný zdroj „studené světlo“ kompatibilní s funkcí polarizačního zařízení | ano
Možnost úpravy kontrastu například nakloněním zrcátka korigujícího světlo dopadající na pozorovaný objekt, popřípadě jiným mechanismem | ano
Pracovní vzdálenost těla mikroskopu od pozorovaného objektu alespoň 70 mm | ≥ 70 mm
Celkové maximální zvětšení mikroskopu alespoň 80 x | ≥ 80x
Okuláry s dioptrickou korekcí | ano
Jeden okulár s vloženým měřícím mikrometrickým křížem („reticle“) | ano
Polarizační zařízení (=jen nepohyblivý polarizátor ve stolku a otočný analyzátor na tubusu, nikoliv plnohodnotný mineralogický systém pro měření úhlů) | ano
Adaptér pro montáž těla digitálního fotoaparátu třídy DSLR s detektorem formátu APS-C a bajonetem Nikon či Canon (tento fotoaparát není součástí dodávky) | ano
zažlucená pole vyplní uchazeč
Prodávající (uchazeč) prohlašuje, že dodávka bude vyhovovat všem výše uvedeným požadavkům Kupujícího (zadavatele). Pokud by se v průběhu přípravy a realizace dodávky ukázalo, že ke splnění požadavků Kupujícího dle této přílohy je nezbytné dodání dalších zařízení, součástí či příslušenství nebo provedení dalších služeb či prací, zavazuje se Prodávající dodat tato zařízení a provést tyto práce či služby jako součást plnění dodávky dle smlouvy bez zvýšení Kupní ceny (zmíněné dodávky, práce či služby nebudou mít charakter vícedodávek či víceprací).
Podpis Prodávajícího:

## Cast 1B (VUVL)
Příloha č. 1 - Technické podmínky část 1, plnění 1B - Stereomikroskop pro práci s oocyty a embryi savců
Typové označení přístroje
Vyplní dodavatel
Základní požadavky zadavatele
Výzkumný stereomikroskop pro práci s oocyty a embryi savců
Požadované technické a funkční vlastnosti (nabídky uchazečů musí splňovat všechny níže uvedené parametry. U hodnocených parametrů musí nabídka vyhovět alespoň stanovené požadované úrovni) | Požadovaná hodnota | Nabídka uchazeče (uchazeči uvedou splnění požadovaného parametru ověřitelným způsobem, např. konkrétním odkazem na technické listy, výkresy apod.)
Plynulé zvětšení zoomu, rozsah zoomu nejméně 8:1 | ≥ 8:1
Tubus mikroskopu umožňující montáž digitálního fotoaparátu pro pořizování jak statických snímků, tak videosekvencí | ano
Stolek pro procházející světlo s co nejvetší rovnou plochou pro manipulaci | ano
Světelný zdroj „studené světlo“ | ano
Možnost úpravy kontrastu například nakloněním zrcátka korigujícího světlo dopadající na pozorovaný objekt, popřípadě jiným mechanismem | ano
Pracovní vzdálenost alespoň 70 mm | ≥ 70 mm
Objektiv s korekcí Apochromat, alespoň 1x | ≥ 1x
Celkové zvětšení alespoň 80 x | ≥ 80x
Digitální fotoaparát umožňující snímání statických snímků (v rozlišení přinejmenším 10 Mpx) a videosekvencí (v rozlišení alespoň 640x480, 30 sn/s) včetně adaptéru pro jeho montáž k mikroskopu | ano
zažlucená pole vyplní uchazeč
Prodávající (uchazeč) prohlašuje, že dodávka bude vyhovovat všem výše uvedeným požadavkům Kupujícího (zadavatele). Pokud by se v průběhu přípravy a realizace dodávky ukázalo, že ke splnění požadavků Kupujícího dle této přílohy je nezbytné dodání dalších zařízení, součástí či příslušenství nebo provedení dalších služeb či prací, zavazuje se Prodávající dodat tato zařízení a provést tyto práce či služby jako součást plnění dodávky dle smlouvy bez zvýšení Kupní ceny (zmíněné dodávky, práce či služby nebudou mít charakter vícedodávek či víceprací).
Podpis Prodávajícího:

## Cast 1C (VFU)
Příloha č. 1 - Technické podmínky část 1, plnění 1C - Stereomikroskop pro posuzování morfologie kolonií bakterií a mikroskopických hub
Typové označení přístroje
Vyplní dodavatel
Základní požadavky zadavatele
Stereomikroskop pro posuzování morfologie kolonií bakterií a mikroskopických hub
Požadované technické a funkční vlastnosti (nabídky uchazečů musí splňovat všechny níže uvedené parametry. U hodnocených parametrů musí nabídka vyhovět alespoň stanovené požadované úrovni) | Požadovaná hodnota | Nabídka uchazeče (uchazeči uvedou splnění požadovaného parametru ověřitelným způsobem, např. konkrétním odkazem na technické listy, výkresy apod.)
Plynulé zvětšení zoomu, rozsah zoomu nejméně 6:1 | ≥ 6:1
Tubus mikroskopu umožňující montáž digitálního fotoaparátu pro pořizování jak statických snímků, tak videosekvencí | ano
rovná pracovní plocha stolku o ploše min. 100 cm2 | ≥ 100 cm2
Světelný zdroj „studené světlo“ | ano
Pracovní vzdálenost alespoň 70 mm | ≥ 70 mm
Objektiv s korekcí Apochromat, alespoň 1x | ≥ 1x
Celkové zvětšení alespoň 45 x | ≥ 45x
Adaptér pro montáž digitálního fotoaparátu (fotoaparát není součástí dodávky) | ano
zažlucená pole vyplní uchazeč
Prodávající (uchazeč) prohlašuje, že dodávka bude vyhovovat všem výše uvedeným požadavkům Kupujícího (zadavatele). Pokud by se v průběhu přípravy a realizace dodávky ukázalo, že ke splnění požadavků Kupujícího dle této přílohy je nezbytné dodání dalších zařízení, součástí či příslušenství nebo provedení dalších služeb či prací, zavazuje se Prodávající dodat tato zařízení a provést tyto práce či služby jako součást plnění dodávky dle smlouvy bez zvýšení Kupní ceny (zmíněné dodávky, práce či služby nebudou mít charakter vícedodávek či víceprací).
Podpis Prodávajícího:

## Cast 2 (MU)
Příloha č. 1 - Technické podmínky část 2 - Invertovaný mikroskop pro pozorování a dokumentaci lidských tkáňových kultur
Typové označení přístroje
Vyplní dodavatel
Základní požadavky zadavatele
Invertovaný mikroskop bude používán k rutinnímu pozorování a dokumentaci savčích tkáňových kultur. Vzhledem k předpokládané možnosti budoucího využití fluorescenčních prob a reportérových systémů zadavatele požaduje možnost dodatečné instalace zdroje fluorescence a ze stejných důvodů požaduje možnost případného doinstalování vodiče preparátů a Hoffmanova kontrastu. Vzhledem k budoucí možnosti sledování struktur jiných velikostí zadavatel rovněž požaduje revolverový nosič objektivů pro 5 objektivů pro možnost dokoupení objektivů s menším či větším zvětšením.
Požadované technické a funkční vlastnosti (nabídky uchazečů musí splňovat všechny níže uvedené parametry. U hodnocených parametrů musí nabídka vyhovět alespoň stanovené požadované úrovni) | Požadovaná hodnota | Nabídka uchazeče (uchazeči uvedou splnění požadovaného parametru ověřitelným způsobem, např. konkrétním odkazem na technické listy, výkresy apod.)
halogenový zdroj osvětlení s výkonem minimálně 30W | ≥ 30W
trinokulární tubus | ano
okuláry se zvětšením 10x se zorným polem minimálně 22 mm, oba s dioptrickou korekcí | ≥ 10x a ≥ 22 mm
revolverový nosič objektivů pro 5 objektivů | ano
objektivy se zvětšením 10x, 20x a 40x. Objektiv 40x s proměnlivou korekcí na tloušťku dna kultivační nádoby | ano
apodizovaný fázový kontrast pro všechna zvětšení | ano
digitální kamera včetně softwaru (výhodou je kompatibilita s Mac OS) | ano
možnost doplnění mikroskopu o XY vodič preparátů | ano
možnost doplnit mikroskop o příslušenství pro fluorescenci | ano
možnost doplnit mikroskop o metodu Hoffmanova modulačního kontrasu | ano
zažlucená pole vyplní uchazeč
Prodávající (uchazeč) prohlašuje, že dodávka bude vyhovovat všem výše uvedeným požadavkům Kupujícího (zadavatele). Pokud by se v průběhu přípravy a realizace dodávky ukázalo, že ke splnění požadavků Kupujícího dle této přílohy je nezbytné dodání dalších zařízení, součástí či příslušenství nebo provedení dalších služeb či prací, zavazuje se Prodávající dodat tato zařízení a provést tyto práce či služby jako součást plnění dodávky dle smlouvy bez zvýšení Kupní ceny (zmíněné dodávky, práce či služby nebudou mít charakter vícedodávek či víceprací).
Podpis Prodávajícího: