## Multifunkční tiskárna
Příloha č. 1 - Technická specifikace - Multifunkční tiskárny (MFP)
1. | Obecné vlastnosti | Požadované vlastnosti | Splnění požadavku (Ano/Ne) | Pokyny pro uvedení technických parametrů | Technické parametry nabízeného řešení – vyplňte podle pokynů ve sloupci „Pokyny pro uvedení technických parametrů“
| Požadované funkce | barevný tisk, barevné kopírování, barevné skenování
| Předpokládané měsíční zatížení | min. 15 000 kopií
| Paměť | interní min. 1,5 GB
| HDD | min. 128 GB
| Zásobník papíru | min. 2200 listů A4+ a současně min.100 listů A3+ v uzavřených zásobnících
| formát listů vstupních zásobníků | min. A6–A3+
univerzální zásobník pro tisk poštovních obálek a etiket apod. min. 100 ks
| zabezpečení proti neoprávněnému vniknutí | ano součástí přístroje v dodávce
| Gramáž papíru | min. 60–300 g min. z jednoho zásobníku opatřeného zabezpečením proti neoprávněnému vniknutí
| Formát tisku | A6–A3+
| Zoom | min. 25–400 %
| Záruční doba | 5 let (servisní a kupní smlouva)
| Rozhraní | min. USB 2.0, 10/100/1000Base-T Ethernet
| Ovládání | barevný dotykový displej
menu v českém jazyce
| Spotřeba TEC | max. 1,3 kWh - pouze orientační parametr, uveďte konkrétní hodnotu
| WarmUp | max. 20s
| Kompatibilita s operačními systémy | min. Windows 7, Windows 8,Windows 10, Mac OS
| Kompatibilita se systémem správy tisku | Y Soft SafeQ 5.x
přímý tisk z počítačů v centrální správě – identifikace uživatelů prostřednitctvím univerzitního loginu (UČO) a zaměstnanecké/studentské karty s čipem EM 4102
tisk z počítačů mimo centrální správu prostřednictvím klienta Y Soft SafeQ na PC/notebooku, webové rozhraní, příp. e-mailu
Kompatibilní s verzi YSoft SafeQ 5, zařízení s Embedded terminály a připravovanou customizací pro Masarykovu univerzitu. Připravovanou customizací se rozumí napojení YSoft SafeQ 5 na univerzitní identity a napojení payment systému na univerzitní platební systém SUPO. Potvrzení vyžádováno v písemné formě od výrobce SafeQ
| Licence Y Soft SafeQ 5, včetně instalace a SW podpory na 5 let | ANO včetně všech dalších licencí nutných k provozu tiskáren v SafeQ
| Servisní podpora Y Soft SafeQ 5 na 5 let | viz samostatný list
| Terminál SafeQ | Embedded
| Kompatibilita terminálů | Dále je nutné k terminálu dodat potvrzení, že je plně kompatibilní se SafeQ verzí 5.x a připravovanými customizacemi YPS a IDENTITY a to od Ysoftu(výrobce SafeQ)
| Vzhled | Zařízení samostatně stojící, nebo s přídavným podstavcem nebo integrovaným stolkem.
2 | Tiskový modul
| Technologie tisku | barevný a černobílý laserový tisk
| Rychlost černobílého i barevného tisku | min. 30 str. A4/min. černobíle i barevně
| Rozlišení tisku | min. 600 × 600 dpi
| Automatický oboustranný tisk | ano (manuální duplex nevyhovuje)
| Tiskové jazyky | min. PCL5, Adobe PostScript 3
| Přímý tisk z USB s možností vypnutí této funkce | ano, min. pro PDF a PDF/A
3 | Skenovací modul
| Rozlišení | min. 600 dpi
| Rychlost skenování | min. 80 originálů/min. černobíle i barevně
| Výstupní formáty skenování | min. PDF, PDF/A, JPEG, TIFF, XPS
| Další požadavky na skenování | skenování do síťové složky (SMB/FTP)
skenování do e-mailu
skenování na paměťové médium připojené přes USB přímo do stroje
| Adresář | min. interní (ruční zadání), možnost spolupráce s LDAP
| Automatický podavač originálů | ano, oboustranný, podpora formátů min. A5–A3, min. počet originálů 100 ks, podavač originálů (RADF/DADF)
| Možnosti skenování | ukládání každého oskenovaného originálu jako smostatný soubor
ukládání všech oskenovaných originálů do jednoho souboru

## TS_Servisní podpora
SERVISNÍ PODPORA Y SOFT SAFEQ 5
| Typ služby | Reakce | Řešení
Nahlášené incidenty | kritické incidenty | 4 pracovní hodiny | následující pracovní den
| závažné incidenty | následující pracovní den | 3 pracovní dny
| neklasifikované incidenty | následující pracovní den | n/a
Opravy závad | kritické závady | následující pracovní den | 30 pracovních dní
| závažné závady | 3 pracovní dny | 60 pracovních dní
| oprava HW na místě | následující pracovní den | 2 pracovní dny
obvyklé obchodní označení: SLA GOLD