## Rekapitulace stavby
2012 |  | List obsahuje: |  |  |  |  | 1) Souhrnný list stavby |  |  |  | 2) Rekapitulace objektů | [16 empty] | 2.0 | [5 empty] | False | False
| optimalizováno pro tisk sestav ve formátu A4 - na výšku | [17 empty] | >> skryté sloupce << | [13 empty] | 0,01 | 21
[33 empty] | 0,01 | 15
| SOUHRNNÝ LIST STAVBY | [18 empty] | v --- níže se nacházejí doplnkové a pomocné údaje k sestavám --- v | [11 empty] | Návod na vyplnění | 0,001
|  | Kód: |  |  |  |  | 092016_1 | [24 empty] | Měnit lze pouze buňky se žlutým podbarvením! 1) na prvním listu Rekapitulace stavby vyplňte v sestavě a) Souhrnný list - údaje o Zhotoviteli (přenesou se do ostatních sestav i v jiných listech) b) Rekapitulace objektů - potřebné Ostatní náklady 2) na vybraných listech vyplňte v sestavě a) Krycí list - údaje o Zhotoviteli, pokud se liší od údajů o Zhotoviteli na Souhrnném listu (údaje se přenesou do ostatních sestav v daném listu) b) Rekapitulace rozpočtu - potřebné Ostatní náklady c) Celkové náklady za stavbu - ceny u položek - množství, pokud má žluté podbarvení - a v případe potřeby poznámku (ta je v skrytém sloupci) | 0,01
|  | Stavba: |  |  |  |  | MU - REKONSTRUKCE A DOSTAVBA AREÁLU FF, ARNE NOVÁKA, BRNO | [25 empty] | 0,1
|  | JKSO: | [13 empty] | CC-CZ: | [16 empty] | 1
|  | Místo: |  |  |  |  | Areál Filozofické fakulty MU, Arne Nováka, Brno | [8 empty] | Datum: |  | 22.03.2016 | [14 empty] | 10
100
|  | Objednavatel: | [13 empty] | IČ: | [16 empty] | 0,1
|  |  | Masarykova univerzita | [12 empty] | DIČ: | [16 empty] | 0,1
0,1
|  | Zhotovitel: | [13 empty] | IČ: |  | Vyplň údaj | [14 empty] | 0,1
|  |  | Vyplň údaj | [12 empty] | DIČ: |  | Vyplň údaj | [14 empty] | 0,1
False
|  | Projektant: | [13 empty] | IČ: | [16 empty] | False
|  |  | INTAR a.s. | [12 empty] | DIČ: | [16 empty] | True
0,01
|  | Zpracovatel: | [13 empty] | IČ: |  | 03401464 | [14 empty] | 0,01
|  |  | Tereza Husáková | [12 empty] | DIČ:
Poznámka:
|  | Náklady z rozpočtů | [13 empty] | 0
|  | Ostatní náklady ze souhrnného listu | [13 empty] | 0
|  | Cena bez DPH | [13 empty] | 0
|  | DPH |  | základní |  |  |  | 21% |  | ze | 0 |  |  |  |  | 0
|  |  |  | snížená |  |  |  | 15% |  | ze | 0 |  |  |  |  | 0
|  |  |  | zákl. přenesená |  |  |  | 21% |  | ze | 0 |  |  |  |  | 0
|  |  |  | sníž. přenesená |  |  |  | 15% |  | ze | 0 |  |  |  |  | 0
|  |  |  | nulová |  |  |  | 0% |  | ze | 0 |  |  |  |  | 0
|  | Cena s DPH | [7 empty] | v |  | CZK |  |  |  | 0
|  | Projektant | [10 empty] | Zpracovatel
|  | Datum a podpis: | [6 empty] | Razítko |  |  |  | Datum a podpis: |  |  |  | Razítko
|  | Objednavatel | [10 empty] | Zhotovitel
|  | Datum a podpis: | [6 empty] | Razítko |  |  |  | Datum a podpis: |  |  |  | Razítko
REKAPITULACE OBJEKTŮ STAVBY
| Kód: | [6 empty] | 092016_1
| Stavba: | [6 empty] | MU - REKONSTRUKCE A DOSTAVBA AREÁLU FF, ARNE NOVÁKA, BRNO
| Místo: | [6 empty] | Areál Filozofické fakulty MU, Arne Nováka, Brno | [6 empty] | Datum: |  | 22.03.2016
| Objednavatel: | [6 empty] | Masarykova univerzita | [6 empty] | Projektant: |  | INTAR a.s. |  |  | Informatívní údaje z listů zakázek
| Zhotovitel: | [13 empty] | Zpracovatel: |  | Tereza Husáková
| Kód |  |  |  | Objekt | [8 empty] | Cena bez DPH [CZK] |  |  |  | Cena s DPH [CZK] |  | z toho Ostat. náklady [CZK] | DPH [CZK] | Normohodiny [h] | DPH základní [CZK] | DPH snížená [CZK] | DPH základní přenesená [CZK] | DPH snížená přenesená [CZK] | Základna DPH základní | Základna DPH snížená | Základna DPH zákl. přenesená | Základna DPH sníž. přenesená | Základna DPH nulová
| 1) Náklady z rozpočtů | [12 empty] | 0 |  |  |  | 0 |  | 0 | 0 | 0 | 0 | 0 | 0 | 0 | 0 | 0 | 0 | 0 | 0 |  | D | 0 |  | IMPORT | {4259A985-EE5B-4A21-964A-EC915583DBB0} | {00000000-0000-0000-0000-000000000000}
/ |  | SO04 |  |  |  | BUDOVA E, F | [7 empty] | 0 |  |  |  | 0 |  | 0 | 0 | 0 | 0 | 0 | 0 | 0 | 0 | 0 | 0 | 0 | 0 |  |  | 1 |  | IMPORT | {87EBDF1E-5343-4B66-ABD0-71800CC477FC} | {4259A985-EE5B-4A21-964A-EC915583DBB0}
| 2) Ostatní náklady ze souhrnného listu | [12 empty] | 0 |  |  |  | 0 |  | Procent. zadání [% nákladů rozpočtu] | Zařazení nákladů | DPH | DPH [CZK]
|  | Ostatní náklady | [11 empty] | 0 |  |  |  | 0 |  | 0% | stavební čast | základní | 0 | [12 empty] | OSTATNENAKLADY |  |  | 0 | 0 | 0 | 0 | 0 | 0 | 0 | 0 | 0 | 0 | 1 | 1 | x
|  | Vyplň vlastní | [11 empty] | 0 |  |  |  | 0 |  | 0% | stavební čast | základní | 0 | [12 empty] | OSTATNENAKLADYVLASTNE |  |  | 0 | 0 | 0 | 0 | 0 | 0 | 0 | 0 | 0 | 0 | 1 | 1
|  | Vyplň vlastní | [11 empty] | 0 |  |  |  | 0 |  | 0% | stavební čast | základní | 0 | [12 empty] | OSTATNENAKLADYVLASTNE |  |  | 0 | 0 | 0 | 0 | 0 | 0 | 0 | 0 | 0 | 0 | 1 | 1
|  | Vyplň vlastní | [11 empty] | 0 |  |  |  | 0 |  | 0% | stavební čast | základní | 0 | [12 empty] | OSTATNENAKLADYVLASTNE |  |  | 0 | 0 | 0 | 0 | 0 | 0 | 0 | 0 | 0 | 0 | 1 | 1
| Celkové náklady za stavbu 1) + 2) | [12 empty] | 0 |  |  |  | 0

## SO04 - BUDOVA E, F
| List obsahuje: |  | 1) Krycí list rozpočtu |  | 2) Rekapitulace rozpočtu |  |  | 3) Rozpočet |  |  | Zpět na list: | Rekapitulace stavby
optimalizováno pro tisk sestav ve formátu A4 - na výšku | [11 empty] | >> skryté sloupce << | [9 empty] | {87EBDF1E-5343-4B66-ABD0-71800CC477FC}
2
KRYCÍ LIST ROZPOČTU | [12 empty] | v --- níže se nacházejí doplnkové a pomocné údaje k sestavám --- v | [8 empty] | False
| Stavba: |  | MU - REKONSTRUKCE A DOSTAVBA AREÁLU FF, ARNE NOVÁKA, BRNO
| Objekt: |  | SO04 - BUDOVA E, F
| JKSO: | [7 empty] | CC-CZ:
| Místo: |  | Areál Filozofické fakulty MU, Arne Nováka, Brno | [5 empty] | Datum: |  | 22.03.2016
| Objednavatel: | [7 empty] | IČ:
|  | Masarykova univerzita | [6 empty] | DIČ:
| Zhotovitel: | [7 empty] | IČ: |  | Vyplň údaj
|  | Vyplň údaj | [6 empty] | DIČ: |  | Vyplň údaj
| Projektant: | [7 empty] | IČ:
|  | INTAR a.s. | [6 empty] | DIČ:
| Zpracovatel: | [7 empty] | IČ: |  | 03401464
|  | Tereza Husáková | [6 empty] | DIČ:
Poznámka:
| Náklady z rozpočtu | [7 empty] | 0
| Ostatní náklady | [7 empty] | 0
| Cena bez DPH | [7 empty] | 0
| DPH | základní | 21% | ze | 0 |  |  |  | 0
|  | snížená | 15% | ze | 0 |  |  |  | 0
|  | zákl. přenesená | 21% | ze | 0 |  |  |  | 0
|  | sníž. přenesená | 15% | ze | 0 |  |  |  | 0
|  | nulová | 0% | ze | 0 |  |  |  | 0
| Cena s DPH |  |  | v | CZK |  |  | 0
| Projektant |  |  |  |  | Zpracovatel
| Datum a podpis: |  |  | Razítko |  | Datum a podpis: |  |  |  | Razítko
| Objednavatel |  |  |  |  | Zhotovitel
| Datum a podpis: |  |  | Razítko |  | Datum a podpis: |  |  |  | Razítko
REKAPITULACE ROZPOČTU
Stavba: |  |  | MU - REKONSTRUKCE A DOSTAVBA AREÁLU FF, ARNE NOVÁKA, BRNO
Objekt: |  |  | SO04 - BUDOVA E, F
Místo: |  |  | Areál Filozofické fakulty MU, Arne Nováka, Brno |  |  |  | Datum: |  | 22.03.2016
Objednavatel: |  |  | Masarykova univerzita |  |  |  | Projektant: |  | INTAR a.s.
Zhotovitel: |  |  | Vyplň údaj |  |  |  | Zpracovatel: |  | Tereza Husáková
Kód - Popis | [9 empty] | Cena celkem [CZK]
1) Náklady z rozpočtu | [9 empty] | 0 | [12 empty] | -1
| HSV - Práce a dodávky HSV | [8 empty] | 0
| 6 - Úpravy povrchů, podlahy a osazování výplní | [8 empty] | 0
| 9 - Ostatní konstrukce a práce, bourání | [8 empty] | 0
| 997 - Přesun sutě | [8 empty] | 0
| 998 - Přesun hmot | [8 empty] | 0
| PSV - Práce a dodávky PSV | [8 empty] | 0
| 712 - Povlakové krytiny | [8 empty] | 0
| 713 - Izolace tepelné | [8 empty] | 0
| 721 - Zdravotechnika - vnitřní kanalizace | [8 empty] | 0
| 764 - Konstrukce klempířské | [8 empty] | 0
| 766 - Konstrukce truhlářské | [8 empty] | 0
| 767 - Konstrukce zámečnické | [8 empty] | 0
| 783 - Dokončovací práce - nátěry | [8 empty] | 0
| 787 - Dokončovací práce - zasklívání | [8 empty] | 0
| VP - Vícepráce | [8 empty] | 0
2) Ostatní náklady | [9 empty] | 0 |  |  |  | DPH
| Zařízení staveniště | [8 empty] | 0 |  |  |  | základní | [12 empty] | VRN | 0 | 0 | 0 | 0 | 0 | 1
| Projektové práce | [8 empty] | 0 |  |  |  | základní | [12 empty] | VRN | 0 | 0 | 0 | 0 | 0 | 1
| Územní vlivy | [8 empty] | 0 |  |  |  | základní | [12 empty] | VRN | 0 | 0 | 0 | 0 | 0 | 1
| Provozní vlivy | [8 empty] | 0 |  |  |  | základní | [12 empty] | VRN | 0 | 0 | 0 | 0 | 0 | 1
| Jiné VRN | [8 empty] | 0 |  |  |  | základní | [12 empty] | VRN | 0 | 0 | 0 | 0 | 0 | 1
| Kompletační činnost | [8 empty] | 0 |  |  |  | základní | [12 empty] | KOMPLETACNA | 0 | 0 | 0 | 0 | 0 | 1
Celkové náklady za stavbu 1) + 2) | [7 empty] | 0
ROZPOČET
Stavba: |  |  | MU - REKONSTRUKCE A DOSTAVBA AREÁLU FF, ARNE NOVÁKA, BRNO
Objekt: |  |  | SO04 - BUDOVA E, F
Místo: |  |  | Areál Filozofické fakulty MU, Arne Nováka, Brno |  |  |  | Datum: |  | 22.03.2016
Objednavatel: |  |  | Masarykova univerzita |  |  |  | Projektant: |  | INTAR a.s.
Zhotovitel: |  |  | Vyplň údaj |  |  |  | Zpracovatel: |  | Tereza Husáková
PČ | Typ | Kód | Popis |  |  | MJ | Množství | J.cena [CZK] |  | Cena celkem [CZK] |  |  | Poznámka | DPH | J. Nh [h] | Nh celkem [h] | J. hmotnost [t] | Hmotnost celkem [t] | J. suť [t] | Suť Celkem [t]
Náklady z rozpočtu | [9 empty] | 0 | [5 empty] | 0 |  | 78.1134 |  | 146.3834 |  | D | -1 | [10 empty] | 0
| HSV - Práce a dodávky HSV | [8 empty] | 0 | [5 empty] | 0 |  | 66.9071 |  | 125.9276 | 1 | D | 0 |  |  |  | ROZPOCET | [6 empty] | 0
| 6 - Úpravy povrchů, podlahy a osazování výplní | [8 empty] | 0 | [5 empty] | 0 |  | 66.7811 |  | 0 | 1 | D | 1 |  |  |  | ROZPOCET | [6 empty] | 0
1 | K | 619995001R | Začištění omítek kolem vybouraných otvorů |  |  | m | 17.54 | 0 |  | 0 |  |  |  | základní |  | 0 | 0.0015 | 0.02631 | 0 | 0 | 4 | K | 2 |  |  |  | ROZPOCET | 0 | 0 | 0 | 0 | 0 | 1 | 0 | 4 | -375718316
|  |  | "dle výkr.č. 02" | [18 empty] | VV | 2 | 1 | -1 | 0 | ROZPOCET
|  |  | "4.np" | [18 empty] | VV | 2 | 1 | -1 | 0 | ROZPOCET
|  |  | "345x230" 1*(0,345+0,23)*2*2 |  |  |  | 2.3 | [14 empty] | VV | 2 | 2 | -1 | 0 | ROZPOCET
|  |  | "590x310" 2*(0,59+0,31)*2*2 |  |  |  | 7.2 | [14 empty] | VV | 2 | 2 | -1 | 0 | ROZPOCET
|  |  | "480x280" 2*(0,48+0,28)*2*2 |  |  |  | 6.08 | [14 empty] | VV | 2 | 2 | -1 | 0 | ROZPOCET
|  |  | "350x630" 1*(0,63+0,35)*2 |  |  |  | 1.96 | [14 empty] | VV | 2 | 2 | -1 | 0 | ROZPOCET
|  |  | Součet |  |  |  | 17.54 | [14 empty] | VV | 2 | 4 | -1 | 1 | ROZPOCET
2 | K | 635111142R | Násyp na střeše z kačírku 16-32 (1800kg/m3) |  |  | m3 | 36.339 | 0 |  | 0 |  |  |  | základní |  | 0 | 1.837 | 66.7547 | 0 | 0 | 4 | K | 2 |  |  |  | ROZPOCET | 0 | 0 | 0 | 0 | 0 | 1 | 0 | 4 | -114401551
|  |  | "dle výkr.č.04,05" | [18 empty] | VV | 2 | 1 | -1 | 0 | ROZPOCET
|  |  | "S1" (161,8*2+97,14-23,75)*((0,062+0,093)/2) |  |  |  | 30.767 | [14 empty] | VV | 2 | 2 | -1 | 0 | ROZPOCET
|  |  | "S2" (27,64*1,21+12,96*1,16)*((0,052+0,062)/2) |  |  |  | 2.763 | [14 empty] | VV | 2 | 2 | -1 | 0 | ROZPOCET
|  |  | "S3" 27,54*0,5*2*0,102 |  |  |  | 2.809 | [14 empty] | VV | 2 | 2 | -1 | 0 | ROZPOCET
|  |  | Součet |  |  |  | 36.339 | [14 empty] | VV | 2 | 4 | -1 | 1 | ROZPOCET
| 9 - Ostatní konstrukce a práce, bourání | [8 empty] | 0 | [5 empty] | 0 |  | 0.126 |  | 125.9276 | 1 | D | 1 |  |  |  | ROZPOCET | [6 empty] | 0
3 | K | 941111112 | Montáž lešení řadového trubkového lehkého s podlahami zatížení do 200 kg/m2 š do 0,9 m v do 25 m |  |  | m2 | 1031.997 | 0 |  | 0 |  |  |  | základní |  | 0 | 0 | 0 | 0 | 0 | 4 | K | 2 |  |  |  | ROZPOCET | 0 | 0 | 0 | 0 | 0 | 1 | 0 | 4 | -1589421542
|  |  | "dle výkresu 06" 3,25*19,576+617,3+314,4+0,9*(19,9+20,85) |  |  |  | 1031.997 | [14 empty] | VV | 2 | 2 | -1 | 1 | ROZPOCET
4 | K | 941111212 | Příplatek k lešení řadovému trubkovému lehkému s podlahami š 0,9 m v 25 m za první a ZKD den použití |  |  | m2 | 9359.73 | 0 |  | 0 |  |  |  | základní |  | 0 | 0 | 0 | 0 | 0 | 4 | K | 2 |  |  |  | ROZPOCET | 0 | 0 | 0 | 0 | 0 | 1 | 0 | 4 | 1198691793
|  |  | předpoklad 90 dní - upravit dle skut. | [18 empty] | P | 2
5 | K | 941111812 | Demontáž lešení řadového trubkového lehkého s podlahami zatížení do 200 kg/m2 š do 0,9 m v do 25 m |  |  | m2 | 1031.997 | 0 |  | 0 |  |  |  | základní |  | 0 | 0 | 0 | 0 | 0 | 4 | K | 2 |  |  |  | ROZPOCET | 0 | 0 | 0 | 0 | 0 | 1 | 0 | 4 | 313727587
6 | K | 953941200R | M+D - Ocelová kce pod VZT jednotku na střeše, kompletní provedení - dle popisu v proj. dok. |  |  | kg | 126 | 0 |  | 0 |  |  |  | základní |  | 0 | 0.001 | 0.126 | 0 | 0 | 4 | K | 2 |  |  |  | ROZPOCET | 0 | 0 | 0 | 0 | 0 | 1 | 0 | 4 | 1904025813
|  |  | - VENKOVNÍ OCELOVÁ KONSTRUKCE POD VZT JEDNOTKU - HORNÍ OSAZOVACÍ PROFIL (U65) SVAŘEN DO RÁMU, KOTVENÍ POMOCÍ ŠROUBOVÝCH SPOJŮ K PŘÍČNÝM PROFILŮM (L65x65x5) - PŘÍČNÉ PROFILY L65x65x5 PŘIVAŘENY KE SLOUPKŮM KONSTRUKCE (TR prům.57/3,2) - OCELOVÁ KONSTRUKCE PŘIKOTVENA POMOCÍ PATNÍCH PLECHŮ K NOSNÉ KONSTRUKCI STŘECHY, KOTVENÍ POMOCÍ CHEMICKÝCH KOTEV DO BETONU M8, KRAJNÍ SLOUPKY 4x CHEMICKÁ KOTVA, VNITŘNÍ SLOUPKY 2x CHEMICKÁ KOTVA - POVRCHOVÁ ÚPRAVA: ŽÁROVĚ ZINKOVÁNO | [18 empty] | P | 2
|  |  | "dle výkr.č.05" 126 |  |  |  | 126 | [14 empty] | VV | 2 | 2 | -1 | 1 | ROZPOCET
7 | K | 965043341R | Bourání cementového potěru |  |  | m3 | 19.292 | 0 |  | 0 |  |  |  | základní |  | 0 | 0 | 0 | 2.2 | 42.4424 | 4 | K | 2 |  |  |  | ROZPOCET | 0 | 0 | 0 | 0 | 0 | 1 | 0 | 4 | -2060934089
|  |  | "dle výkr.č.02,03" | [18 empty] | VV | 2 | 1 | -1 | 0 | ROZPOCET
|  |  | 0,04*(400,652*1,02+(97,4-23,758)) |  |  |  | 19.292 | [14 empty] | VV | 2 | 2 | -1 | 1 | ROZPOCET
8 | K | 965082923 | Odstranění násypů pod podlahy tl do 100 mm pl přes 2 m2 |  |  | m3 | 59.323 | 0 |  | 0 |  |  |  | základní |  | 0 | 0 | 0 | 1.4 | 83.0522 | 16 | K | 2 |  |  |  | ROZPOCET | 0 | 0 | 0 | 0 | 0 | 1 | 0 | 16 | 1211073534
|  |  | "dle výkr.č.02,03" | [18 empty] | VV | 2 | 1 | -1 | 0 | ROZPOCET
|  |  | "kačírek" 0,063*(400,652*1,02+(97,4-23,758)) |  |  |  | 30.385 | [14 empty] | VV | 2 | 2 | -1 | 0 | ROZPOCET
|  |  | "spádová vrstva z keramzitu" 0,06*(400,652*1,02+(97,4-23,758)) |  |  |  | 28.938 | [14 empty] | VV | 2 | 2 | -1 | 0 | ROZPOCET
|  |  | Součet |  |  |  | 59.323 | [14 empty] | VV | 2 | 4 | -1 | 1 | ROZPOCET
9 | K | 971033331 | Vybourání otvorů ve zdivu cihelném pl do 0,09 m2 na MVC nebo MV tl do 150 mm |  |  | kus | 1 | 0 |  | 0 |  |  |  | základní |  | 0 | 0 | 0 | 0.025 | 0.025 | 4 | K | 2 |  |  |  | ROZPOCET | 0 | 0 | 0 | 0 | 0 | 1 | 0 | 4 | 798561651
|  |  | "dle výkr.č. 02" | [18 empty] | VV | 2 | 1 | -1 | 0 | ROZPOCET
|  |  | "4.np" | [18 empty] | VV | 2 | 1 | -1 | 0 | ROZPOCET
|  |  | "345x230" 1 |  |  |  | 1 | [14 empty] | VV | 2 | 2 | -1 | 1 | ROZPOCET
10 | K | 971033431 | Vybourání otvorů ve zdivu cihelném pl do 0,25 m2 na MVC nebo MV tl do 150 mm |  |  | kus | 4 | 0 |  | 0 |  |  |  | základní |  | 0 | 0 | 0 | 0.069 | 0.276 | 4 | K | 2 |  |  |  | ROZPOCET | 0 | 0 | 0 | 0 | 0 | 1 | 0 | 4 | -672370484
|  |  | "dle výkr.č. 02" | [18 empty] | VV | 2 | 1 | -1 | 0 | ROZPOCET
|  |  | "4.np" | [18 empty] | VV | 2 | 1 | -1 | 0 | ROZPOCET
|  |  | "590x310" 2 |  |  |  | 2 | [14 empty] | VV | 2 | 2 | -1 | 0 | ROZPOCET
|  |  | "480x280" 2 |  |  |  | 2 | [14 empty] | VV | 2 | 2 | -1 | 0 | ROZPOCET
|  |  | Součet |  |  |  | 4 | [14 empty] | VV | 2 | 4 | -1 | 1 | ROZPOCET
11 | K | 972054491 | Vybourání otvorů v ŽB stropech nebo klenbách pl do 1 m2 tl přes 80 mm |  |  | m3 | 0.055 | 0 |  | 0 |  |  |  | základní |  | 0 | 0 | 0 | 2.4 | 0.132 | 4 | K | 2 |  |  |  | ROZPOCET | 0 | 0 | 0 | 0 | 0 | 1 | 0 | 4 | 598874108
|  |  | "viz výkr.č02 350x630" 0,63*0,35*0,25 |  |  |  | 0.055 | [14 empty] | VV | 2 | 2 | -1 | 1 | ROZPOCET
| 997 - Přesun sutě | [8 empty] | 0 | [5 empty] | 0 |  | 0 |  | 0 | 1 | D | 1 |  |  |  | ROZPOCET | [6 empty] | 0
12 | K | 997013117 | Vnitrostaveništní doprava suti a vybouraných hmot pro budovy v do 24 m |  |  | t | 146.383 | 0 |  | 0 |  |  |  | základní |  | 0 | 0 | 0 | 0 | 0 | 4 | K | 2 |  |  |  | ROZPOCET | 0 | 0 | 0 | 0 | 0 | 1 | 0 | 4 | -1345067301
13 | K | 997013313 | Montáž a demontáž shozu suti v do 30 m |  |  | m | 18.5 | 0 |  | 0 |  |  |  | základní |  | 0 | 0 | 0 | 0 | 0 | 4 | K | 2 |  |  |  | ROZPOCET | 0 | 0 | 0 | 0 | 0 | 1 | 0 | 4 | 1640408145
14 | K | 997013323 | Příplatek k shozu suti v do 30 m za první a ZKD den použití |  |  | m | 832.5 | 0 |  | 0 |  |  |  | základní |  | 0 | 0 | 0 | 0 | 0 | 4 | K | 2 |  |  |  | ROZPOCET | 0 | 0 | 0 | 0 | 0 | 1 | 0 | 4 | 433968738
|  |  | předpoklad 45 dní | [18 empty] | P | 2
15 | K | 997013501 | Odvoz suti a vybouraných hmot na skládku nebo meziskládku do 1 km se složením |  |  | t | 146.383 | 0 |  | 0 |  |  |  | základní |  | 0 | 0 | 0 | 0 | 0 | 4 | K | 2 |  |  |  | ROZPOCET | 0 | 0 | 0 | 0 | 0 | 1 | 0 | 4 | -1704546839
16 | K | 997013509 | Příplatek k odvozu suti a vybouraných hmot na skládku ZKD 1 km přes 1 km |  |  | t | 2781.277 | 0 |  | 0 |  |  |  | základní |  | 0 | 0 | 0 | 0 | 0 | 4 | K | 2 |  |  |  | ROZPOCET | 0 | 0 | 0 | 0 | 0 | 1 | 0 | 4 | -563449132
|  |  | předpoklad celkem 20km | [18 empty] | P | 2
17 | K | 997013831R | Poplatek za uložení stavebního směsného odpadu na skládce (skládkovné) |  |  | t | 146.383 | 0 |  | 0 |  |  |  | základní |  | 0 | 0 | 0 | 0 | 0 | 4 | K | 2 |  |  |  | ROZPOCET | 0 | 0 | 0 | 0 | 0 | 1 | 0 | 4 | 437605044
| 998 - Přesun hmot | [8 empty] | 0 | [5 empty] | 0 |  | 0 |  | 0 | 1 | D | 1 |  |  |  | ROZPOCET | [6 empty] | 0
18 | K | 998011003R | Přesun hmot pro budovy v do 24 m |  |  | t | 66.907 | 0 |  | 0 |  |  |  | základní |  | 0 | 0 | 0 | 0 | 0 | 4 | K | 2 |  |  |  | ROZPOCET | 0 | 0 | 0 | 0 | 0 | 1 | 0 | 4 | -355422087
| PSV - Práce a dodávky PSV | [8 empty] | 0 | [5 empty] | 0 |  | 11.2064 |  | 20.4558 | 2 | D | 0 |  |  |  | ROZPOCET | [6 empty] | 0
| 712 - Povlakové krytiny | [8 empty] | 0 | [5 empty] | 0 |  | 5.1307 |  | 15.0503 | 2 | D | 1 |  |  |  | ROZPOCET | [6 empty] | 0
19 | K | 712300831 | Odstranění povlakové krytiny střech do 10° |  |  | m2 | 2508.376 | 0 |  | 0 |  |  |  | základní |  | 0 | 0 | 0 | 0.006 | 15.0503 | 16 | K | 2 |  |  |  | ROZPOCET | 0 | 0 | 0 | 0 | 0 | 1 | 0 | 16 | -1154587312
|  |  | "dle výkr.č.02,03" | [18 empty] | VV | 2 | 1 | -1 | 0 | ROZPOCET
|  |  | " 3x separační vrstva" 400,652*1,02*3+(97,4-23,758)*3 |  |  |  | 1446.921 | [14 empty] | VV | 2 | 2 | -1 | 0 | ROZPOCET
|  |  | "1x střešní folie" 400,652*1,02+(97,4-23,758) |  |  |  | 482.307 | [14 empty] | VV | 2 | 2 | -1 | 0 | ROZPOCET
|  |  | "1xparozábrana" 400,652*1,02+(97,4-23,758) |  |  |  | 482.307 | [14 empty] | VV | 2 | 2 | -1 | 0 | ROZPOCET
|  |  | "atiky - odhad skladby - parozábrana,separace,folie" 3*(0,243*28,6*2+0,2*(13,96*2+7,88+11,47)+0,425*7,91+0,247*(9,47*2+3,59)) |  |  |  | 96.841 | [14 empty] | VV | 2 | 2 | -1 | 0 | ROZPOCET
|  |  | Součet |  |  |  | 2508.376 | [14 empty] | VV | 2 | 4 | -1 | 1 | ROZPOCET
20 | K | 712311101 | Provedení povlakové krytiny střech do 10° za studena lakem penetračním nebo asfaltovým |  |  | m2 | 521.414 | 0 |  | 0 |  |  |  | základní |  | 0 | 0 | 0 | 0 | 0 | 16 | K | 2 |  |  |  | ROZPOCET | 0 | 0 | 0 | 0 | 0 | 1 | 0 | 16 | 336435077
|  |  | "dle výkr.č.04,05" | [18 empty] | VV | 2 | 1 | -1 | 0 | ROZPOCET
|  |  | "S1" (161,8*2+97,14-23,75) |  |  |  | 396.99 | [14 empty] | VV | 2 | 2 | -1 | 0 | ROZPOCET
|  |  | "S2" (27,64*1,21+12,96*1,16) |  |  |  | 48.478 | [14 empty] | VV | 2 | 2 | -1 | 0 | ROZPOCET
|  |  | "S3" 27,54*0,5*2 |  |  |  | 27.54 | [14 empty] | VV | 2 | 2 | -1 | 0 | ROZPOCET
|  |  | "změny úrovní" (27,64*2+5,875*2)*0,17 |  |  |  | 11.395 | [14 empty] | VV | 2 | 2 | -1 | 0 | ROZPOCET
|  |  | "atika" 7,88*0,5 |  |  |  | 3.94 | [14 empty] | VV | 2 | 2 | -1 | 0 | ROZPOCET
|  |  | "atiky shora" 0,313*15,9+0,33*(9,47*2+11,47+3,59)+0,295*28,6*2 |  |  |  | 33.071 | [14 empty] | VV | 2 | 2 | -1 | 0 | ROZPOCET
|  |  | Součet |  |  |  | 521.414 | [14 empty] | VV | 2 | 4 | -1 | 1 | ROZPOCET
21 | M | 111631500 | lak asfaltový |  |  | t | 0.156 | 0 |  | 0 |  |  |  | základní |  | 0 | 1 | 0.156 | 0 | 0 | 32 | M | 2 |  |  |  | ROZPOCET | 0 | 0 | 0 | 0 | 0 | 1 | 0 | 16 | 885168299
|  |  | Spotřeba 0,3-0,4kg/m2 dle povrchu, ředidlo technický benzín | [18 empty] | P | 2
22 | K | 712341559 | Provedení povlakové krytiny střech do 10° pásy NAIP přitavením v plné ploše |  |  | m2 | 592.866 | 0 |  | 0 |  |  |  | základní |  | 0 | 0.00088 | 0.52172 | 0 | 0 | 16 | K | 2 |  |  |  | ROZPOCET | 0 | 0 | 0 | 0 | 0 | 1 | 0 | 16 | 1430092383
|  |  | "dle výkr.č.04,05" | [18 empty] | VV | 2 | 1 | -1 | 0 | ROZPOCET
|  |  | "S1" (161,8*2+97,14-23,75) |  |  |  | 396.99 | [14 empty] | VV | 2 | 2 | -1 | 0 | ROZPOCET
|  |  | "S2" (27,64*1,21+12,96*1,16) |  |  |  | 48.478 | [14 empty] | VV | 2 | 2 | -1 | 0 | ROZPOCET
|  |  | "S3" 27,54*0,5*2 |  |  |  | 27.54 | [14 empty] | VV | 2 | 2 | -1 | 0 | ROZPOCET
|  |  | "změny úrovní" (27,64*2+5,875*2)*0,17 |  |  |  | 11.395 | [14 empty] | VV | 2 | 2 | -1 | 0 | ROZPOCET
|  |  | "atiky - boky" (7,88+28,6*2+9,47*2+11,47+3,59+13,96)*0,5+0,38*13,96 |  |  |  | 61.825 | [14 empty] | VV | 2 | 2 | -1 | 0 | ROZPOCET
|  |  | "světlík" ((0,73+0,785)/2)*17,91 |  |  |  | 13.567 | [14 empty] | VV | 2 | 2 | -1 | 0 | ROZPOCET
|  |  | "atiky shora" 0,313*15,9+0,33*(9,47*2+11,47+3,59)+0,295*28,6*2 |  |  |  | 33.071 | [14 empty] | VV | 2 | 2 | -1 | 0 | ROZPOCET
|  |  | Součet |  |  |  | 592.866 | [14 empty] | VV | 2 | 4 | -1 | 1 | ROZPOCET
23 | M | 628331580R | Parotěsná zábrana - SBS modifikovaný asfaltový pás vhodný jako parozábrana, s nosnou vložkou ze skelné tkaniny |  |  | m2 | 685.565 | 0 |  | 0 |  |  |  | základní |  | 0 | 0.0045 | 3.085 | 0 | 0 | 32 | M | 2 |  |  |  | ROZPOCET | 0 | 0 | 0 | 0 | 0 | 1 | 0 | 16 | 631087
|  |  | "dle výkr.č.04,05" | [18 empty] | VV | 2 | 1 | -1 | 0 | ROZPOCET
|  |  | "S1" (161,8*2+97,14-23,75)*1,15 |  |  |  | 456.539 | [14 empty] | VV | 2 | 2 | -1 | 0 | ROZPOCET
|  |  | "S2" (27,64*1,21+12,96*1,16)*1,15 |  |  |  | 55.75 | [14 empty] | VV | 2 | 2 | -1 | 0 | ROZPOCET
|  |  | "S3" 27,54*0,5*2*1,15 |  |  |  | 31.671 | [14 empty] | VV | 2 | 2 | -1 | 0 | ROZPOCET
|  |  | "změny úrovní" (27,64*2+5,875*2)*0,17*1,15 |  |  |  | 13.104 | [14 empty] | VV | 2 | 2 | -1 | 0 | ROZPOCET
|  |  | "atiky - boky" ((7,88+28,6*2+9,47*2+11,47+3,59+13,96)*0,5+0,38*13,96)*1,2 |  |  |  | 74.19 | [14 empty] | VV | 2 | 2 | -1 | 0 | ROZPOCET
|  |  | "světlík" ((0,73+0,785)/2)*17,91*1,2 |  |  |  | 16.28 | [14 empty] | VV | 2 | 2 | -1 | 0 | ROZPOCET
|  |  | "atiky shora" (0,313*15,9+0,33*(9,47*2+11,47+3,59)+0,295*28,6*2)*1,15 |  |  |  | 38.031 | [14 empty] | VV | 2 | 2 | -1 | 0 | ROZPOCET
|  |  | Součet |  |  |  | 685.565 | [14 empty] | VV | 2 | 4 | -1 | 1 | ROZPOCET
24 | K | 712361701R | Provedení povlakové krytiny střech do 10° fólií, kompletní provedení |  |  | m2 | 592.866 | 0 |  | 0 |  |  |  | základní |  | 0 | 0.00019 | 0.11264 | 0 | 0 | 16 | K | 2 |  |  |  | ROZPOCET | 0 | 0 | 0 | 0 | 0 | 1 | 0 | 16 | -131096951
|  |  | "dle výkr.č.04,05" | [18 empty] | VV | 2 | 1 | -1 | 0 | ROZPOCET
|  |  | "S1" (161,8*2+97,14-23,75) |  |  |  | 396.99 | [14 empty] | VV | 2 | 2 | -1 | 0 | ROZPOCET
|  |  | "S2" (27,64*1,21+12,96*1,16) |  |  |  | 48.478 | [14 empty] | VV | 2 | 2 | -1 | 0 | ROZPOCET
|  |  | "S3" 27,54*0,5*2 |  |  |  | 27.54 | [14 empty] | VV | 2 | 2 | -1 | 0 | ROZPOCET
|  |  | "změny úrovní" (27,64*2+5,875*2)*0,17 |  |  |  | 11.395 | [14 empty] | VV | 2 | 2 | -1 | 0 | ROZPOCET
|  |  | "atiky - boky" (7,88+28,6*2+9,47*2+11,47+3,59+13,96)*0,5+0,38*13,96 |  |  |  | 61.825 | [14 empty] | VV | 2 | 2 | -1 | 0 | ROZPOCET
|  |  | "světlík" ((0,73+0,785)/2)*17,91 |  |  |  | 13.567 | [14 empty] | VV | 2 | 2 | -1 | 0 | ROZPOCET
|  |  | "atiky shora" 0,313*15,9+0,33*(9,47*2+11,47+3,59)+0,295*28,6*2 |  |  |  | 33.071 | [14 empty] | VV | 2 | 2 | -1 | 0 | ROZPOCET
|  |  | Součet |  |  |  | 592.866 | [14 empty] | VV | 2 | 4 | -1 | 1 | ROZPOCET
25 | M | 283220550R | Hydroizolační vrstva na bázi termoplastický polyolefinů se zabudovanou skelnou rohoží, odolnost proti prorůstání kořínků |  |  | m2 | 685.565 | 0 |  | 0 |  |  |  | základní |  | 0 | 0.0013 | 0.89123 | 0 | 0 | 32 | M | 2 |  |  |  | ROZPOCET | 0 | 0 | 0 | 0 | 0 | 1 | 0 | 16 | 2102189285
|  |  | "dle výkr.č.04,05" | [18 empty] | VV | 2 | 1 | -1 | 0 | ROZPOCET
|  |  | "S1" (161,8*2+97,14-23,75)*1,15 |  |  |  | 456.539 | [14 empty] | VV | 2 | 2 | -1 | 0 | ROZPOCET
|  |  | "S2" (27,64*1,21+12,96*1,16)*1,15 |  |  |  | 55.75 | [14 empty] | VV | 2 | 2 | -1 | 0 | ROZPOCET
|  |  | "S3" 27,54*0,5*2*1,15 |  |  |  | 31.671 | [14 empty] | VV | 2 | 2 | -1 | 0 | ROZPOCET
|  |  | "změny úrovní" (27,64*2+5,875*2)*0,17*1,15 |  |  |  | 13.104 | [14 empty] | VV | 2 | 2 | -1 | 0 | ROZPOCET
|  |  | "atiky - boky" ((7,88+28,6*2+9,47*2+11,47+3,59+13,96)*0,5+0,38*13,96)*1,2 |  |  |  | 74.19 | [14 empty] | VV | 2 | 2 | -1 | 0 | ROZPOCET
|  |  | "světlík" ((0,73+0,785)/2)*17,91*1,2 |  |  |  | 16.28 | [14 empty] | VV | 2 | 2 | -1 | 0 | ROZPOCET
|  |  | "atiky shora" (0,313*15,9+0,33*(9,47*2+11,47+3,59)+0,295*28,6*2)*1,15 |  |  |  | 38.031 | [14 empty] | VV | 2 | 2 | -1 | 0 | ROZPOCET
|  |  | Součet |  |  |  | 685.565 | [14 empty] | VV | 2 | 4 | -1 | 1 | ROZPOCET
26 | K | 712363115 | Provedení povlakové krytiny střech do 10° zaizolování prostupů kruhového průřezu D do 300 mm |  |  | kus | 8 | 0 |  | 0 |  |  |  | základní |  | 0 | 0.0075 | 0.06 | 0 | 0 | 16 | K | 2 |  |  |  | ROZPOCET | 0 | 0 | 0 | 0 | 0 | 1 | 0 | 16 | -620777259
27 | M | 283220000 | fólie hydroizolační střešní |  |  | m2 | 7.2 | 0 |  | 0 |  |  |  | základní |  | 0 | 0.00254 | 0.018288 | 0 | 0 | 32 | M | 2 |  |  |  | ROZPOCET | 0 | 0 | 0 | 0 | 0 | 1 | 0 | 16 | 1289036442
28 | K | 712391172 | Provedení povlakové krytiny střech do 10° ochranné textilní vrstvy |  |  | m2 | 1077.269 | 0 |  | 0 |  |  |  | základní |  | 0 | 0 | 0 | 0 | 0 | 16 | K | 2 |  |  |  | ROZPOCET | 0 | 0 | 0 | 0 | 0 | 1 | 0 | 16 | 326032246
|  |  | "separační vrstva" | [18 empty] | VV | 2 | 1 | -1 | 0 | ROZPOCET
|  |  | "dle výkr.č.04,05" | [18 empty] | VV | 2 | 1 | -1 | 0 | ROZPOCET
|  |  | "S1" (161,8*2+97,14-23,75)*2 |  |  |  | 793.98 | [14 empty] | VV | 2 | 2 | -1 | 0 | ROZPOCET
|  |  | "S2" (27,64*1,21+12,96*1,16)*2 |  |  |  | 96.956 | [14 empty] | VV | 2 | 2 | -1 | 0 | ROZPOCET
|  |  | "S3" 27,54*0,5*2*2 |  |  |  | 55.08 | [14 empty] | VV | 2 | 2 | -1 | 0 | ROZPOCET
|  |  | "změny úrovní" (27,64*2+5,875*2)*0,17*2 |  |  |  | 22.79 | [14 empty] | VV | 2 | 2 | -1 | 0 | ROZPOCET
|  |  | "atiky - boky" (7,88+28,6*2+9,47*2+11,47+3,59+13,96)*0,5+0,38*13,96 |  |  |  | 61.825 | [14 empty] | VV | 2 | 2 | -1 | 0 | ROZPOCET
|  |  | "světlík" ((0,73+0,785)/2)*17,91 |  |  |  | 13.567 | [14 empty] | VV | 2 | 2 | -1 | 0 | ROZPOCET
|  |  | "atiky shora" 0,313*15,9+0,33*(9,47*2+11,47+3,59)+0,295*28,6*2 |  |  |  | 33.071 | [14 empty] | VV | 2 | 2 | -1 | 0 | ROZPOCET
|  |  | Součet |  |  |  | 1077.269 | [14 empty] | VV | 2 | 4 | -1 | 1 | ROZPOCET
29 | M | 693110040R | separační textilie |  |  | m2 | 1242.628 | 0 |  | 0 |  |  |  | základní |  | 0 | 0.00023 | 0.2858 | 0 | 0 | 32 | M | 2 |  |  |  | ROZPOCET | 0 | 0 | 0 | 0 | 0 | 1 | 0 | 16 | -1887365350
|  |  | "separační vrstva" | [18 empty] | VV | 2 | 1 | -1 | 0 | ROZPOCET
|  |  | "dle výkr.č.04,05" | [18 empty] | VV | 2 | 1 | -1 | 0 | ROZPOCET
|  |  | "S1" (161,8*2+97,14-23,75)*2*1,15 |  |  |  | 913.077 | [14 empty] | VV | 2 | 2 | -1 | 0 | ROZPOCET
|  |  | "S2" (27,64*1,21+12,96*1,16)*2*1,15 |  |  |  | 111.499 | [14 empty] | VV | 2 | 2 | -1 | 0 | ROZPOCET
|  |  | "S3" 27,54*0,5*2*2*1,15 |  |  |  | 63.342 | [14 empty] | VV | 2 | 2 | -1 | 0 | ROZPOCET
|  |  | "změny úrovní" (27,64*2+5,875*2)*0,17*2*1,15 |  |  |  | 26.209 | [14 empty] | VV | 2 | 2 | -1 | 0 | ROZPOCET
|  |  | "atiky - boky" ((7,88+28,6*2+9,47*2+11,47+3,59+13,96)*0,5+0,38*13,96)*1,2 |  |  |  | 74.19 | [14 empty] | VV | 2 | 2 | -1 | 0 | ROZPOCET
|  |  | "světlík" ((0,73+0,785)/2)*17,91*1,2 |  |  |  | 16.28 | [14 empty] | VV | 2 | 2 | -1 | 0 | ROZPOCET
|  |  | "atiky shora" (0,313*15,9+0,33*(9,47*2+11,47+3,59)+0,295*28,6*2)*1,15 |  |  |  | 38.031 | [14 empty] | VV | 2 | 2 | -1 | 0 | ROZPOCET
|  |  | Součet |  |  |  | 1242.628 | [14 empty] | VV | 2 | 4 | -1 | 1 | ROZPOCET
30 | K | 998712203 | Přesun hmot procentní pro krytiny povlakové v objektech v do 24 m |  |  | % | 0 | 0 |  | 0 |  |  |  | základní |  | 0 | 0 | 0 | 0 | 0 | 16 | K | 2 |  |  |  | ROZPOCET | 0 | 0 | 0 | 0 | 0 | 1 | 0 | 16 | -1947782979
| 713 - Izolace tepelné | [8 empty] | 0 | [5 empty] | 0 |  | 4.7873 |  | 2.6141 | 2 | D | 1 |  |  |  | ROZPOCET | [6 empty] | 0
31 | K | 713130851 | Odstranění tepelné izolace stěn lepené z polystyrenu tl do 100 mm |  |  | m2 | 16.723 | 0 |  | 0 |  |  |  | základní |  | 0 | 0 | 0 | 0.006 | 0.10034 | 16 | K | 2 |  |  |  | ROZPOCET | 0 | 0 | 0 | 0 | 0 | 1 | 0 | 16 | 535307517
|  |  | "středová atika" 0,38*13,96 |  |  |  | 5.305 | [14 empty] | VV | 2 | 2 | -1 | 0 | ROZPOCET
|  |  | "světlík" ((0,61+0,665)/2)*17,91 |  |  |  | 11.418 | [14 empty] | VV | 2 | 2 | -1 | 0 | ROZPOCET
|  |  | Součet |  |  |  | 16.723 | [14 empty] | VV | 2 | 4 | -1 | 1 | ROZPOCET
32 | K | 713131145 | Montáž izolace tepelné stěn a základů lepením bodově rohoží, pásů, dílců, desek |  |  | m2 | 64.472 | 0 |  | 0 |  |  |  | základní |  | 0 | 0.003 | 0.19342 | 0 | 0 | 16 | K | 2 |  |  |  | ROZPOCET | 0 | 0 | 0 | 0 | 0 | 1 | 0 | 16 | 1760852223
|  |  | "dle výkr.č. 04,05" | [18 empty] | VV | 2 | 1 | -1 | 0 | ROZPOCET
|  |  | "středová atika" 0,38*13,96 |  |  |  | 5.305 | [14 empty] | VV | 2 | 2 | -1 | 0 | ROZPOCET
|  |  | "světlík" ((0,73+0,785)/2)*17,91 |  |  |  | 13.567 | [14 empty] | VV | 2 | 2 | -1 | 0 | ROZPOCET
|  |  | "obvodové atiky" 0,5*(28,6*2+11,47+9,47*2+3,59) |  |  |  | 45.6 | [14 empty] | VV | 2 | 2 | -1 | 0 | ROZPOCET
|  |  | Součet |  |  |  | 64.472 | [14 empty] | VV | 2 | 4 | -1 | 1 | ROZPOCET
33 | M | 283764000 | polystyren extrudovaný (např. STYRODUR 3035 CS) - 1250 x 600 |  |  | m3 | 6.576 | 0 |  | 0 |  |  |  | základní |  | 0 | 0.032 | 0.21043 | 0 | 0 | 32 | M | 2 |  |  |  | ROZPOCET | 0 | 0 | 0 | 0 | 0 | 1 | 0 | 16 | -1357022078
|  |  | variantně použít EPS S | [18 empty] | P | 2
|  |  | "dle výkr.č. 04,05" | [18 empty] | VV | 2 | 1 | -1 | 0 | ROZPOCET
|  |  | "středová atika" 0,38*13,96*0,1 |  |  |  | 0.53 | [14 empty] | VV | 2 | 2 | -1 | 0 | ROZPOCET
|  |  | "světlík" ((0,73+0,785)/2)*17,91*0,1 |  |  |  | 1.357 | [14 empty] | VV | 2 | 2 | -1 | 0 | ROZPOCET
|  |  | "obvodové atiky" 0,5*(28,6*2+11,47+9,47*2+3,59)*0,1 |  |  |  | 4.56 | [14 empty] | VV | 2 | 2 | -1 | 0 | ROZPOCET
|  |  | Součet |  |  |  | 6.447 | [14 empty] | VV | 2 | 4 | -1 | 1 | ROZPOCET
34 | K | 713140823 | Odstranění tepelné izolace střech nadstřešní volně kladených z polystyrenu tl přes 100 mm |  |  | m2 | 474.294 | 0 |  | 0 |  |  |  | základní |  | 0 | 0 | 0 | 0.0053 | 2.5138 | 16 | K | 2 |  |  |  | ROZPOCET | 0 | 0 | 0 | 0 | 0 | 1 | 0 | 16 | -1754576572
|  |  | "dle výkr.č.02,03" | [18 empty] | VV | 2 | 1 | -1 | 0 | ROZPOCET
|  |  | 400,652+(97,4-23,758) |  |  |  | 474.294 | [14 empty] | VV | 2 | 2 | -1 | 1 | ROZPOCET
35 | K | 713141131R | Montáž izolace tepelné střech plochých lepené za studena - spádové klíny |  |  | m2 | 473.008 | 0 |  | 0 |  |  |  | základní |  | 0 | 0.00116 | 0.54869 | 0 | 0 | 16 | K | 2 |  |  |  | ROZPOCET | 0 | 0 | 0 | 0 | 0 | 1 | 0 | 16 | -759194686
|  |  | "dle výkr.č.04,05" | [18 empty] | VV | 2 | 1 | -1 | 0 | ROZPOCET
|  |  | "S1" (161,8*2+97,14-23,75) |  |  |  | 396.99 | [14 empty] | VV | 2 | 2 | -1 | 0 | ROZPOCET
|  |  | "S2" (27,64*1,21+12,96*1,16) |  |  |  | 48.478 | [14 empty] | VV | 2 | 2 | -1 | 0 | ROZPOCET
|  |  | "S3" 27,54*0,5*2 |  |  |  | 27.54 | [14 empty] | VV | 2 | 2 | -1 | 0 | ROZPOCET
|  |  | Součet |  |  |  | 473.008 | [14 empty] | VV | 2 | 4 | -1 | 1 | ROZPOCET
36 | M | 283759160 | deska z pěnového polystyrenu EPS 150 S 1000 x 500 x 1000 mm |  |  | m3 | 49.371 | 0 |  | 0 |  |  |  | základní |  | 0 | 0.025 | 1.2343 | 0 | 0 | 32 | M | 2 |  |  |  | ROZPOCET | 0 | 0 | 0 | 0 | 0 | 1 | 0 | 16 | -783040555
|  |  | lambda=0,035 [W / m K] spádové klíny | [18 empty] | P | 2
|  |  | "dle výkr.č.04,05" | [18 empty] | VV | 2 | 1 | -1 | 0 | ROZPOCET
|  |  | "S1" (161,8*2+97,14-23,75)*((0,04+0,16)/2) |  |  |  | 39.699 | [14 empty] | VV | 2 | 2 | -1 | 0 | ROZPOCET
|  |  | "S2" (27,64*1,21+12,96*1,16)*((0,04+0,16)/2) |  |  |  | 4.848 | [14 empty] | VV | 2 | 2 | -1 | 0 | ROZPOCET
|  |  | "S3" 27,54*0,5*2*((0,12+0,16)/2) |  |  |  | 3.856 | [14 empty] | VV | 2 | 2 | -1 | 0 | ROZPOCET
|  |  | Součet |  |  |  | 48.403 | [14 empty] | VV | 2 | 4 | -1 | 1 | ROZPOCET
37 | K | 713141135R | Montáž izolace tepelné střech plochých 1 vrstva rohoží, pásů, dílců, desek |  |  | m2 | 473.008 | 0 |  | 0 |  |  |  | základní |  | 0 | 0.00058 | 0.27434 | 0 | 0 | 16 | K | 2 |  |  |  | ROZPOCET | 0 | 0 | 0 | 0 | 0 | 1 | 0 | 16 | -622703239
|  |  | "dle výkr.č.04,05" | [18 empty] | VV | 2 | 1 | -1 | 0 | ROZPOCET
|  |  | "S1" (161,8*2+97,14-23,75) |  |  |  | 396.99 | [14 empty] | VV | 2 | 2 | -1 | 0 | ROZPOCET
|  |  | "S2" (27,64*1,21+12,96*1,16) |  |  |  | 48.478 | [14 empty] | VV | 2 | 2 | -1 | 0 | ROZPOCET
|  |  | "S3" 27,54*0,5*2 |  |  |  | 27.54 | [14 empty] | VV | 2 | 2 | -1 | 0 | ROZPOCET
|  |  | Součet |  |  |  | 473.008 | [14 empty] | VV | 2 | 4 | -1 | 1 | ROZPOCET
38 | M | 283759920 | deska z pěnového polystyrenu EPS 150 S 1000 x 500 x 180 mm |  |  | m2 | 404.93 | 0 |  | 0 |  |  |  | základní |  | 0 | 0.0054 | 2.1866 | 0 | 0 | 32 | M | 2 |  |  |  | ROZPOCET | 0 | 0 | 0 | 0 | 0 | 1 | 0 | 16 | 1547738222
|  |  | lambda=0,035 [W / m K] | [18 empty] | P | 2
|  |  | "S1" (161,8*2+97,14-23,75)*1,02 |  |  |  | 404.93 | [14 empty] | VV | 2 | 2 | -1 | 1 | ROZPOCET
39 | M | 283759100 | deska z pěnového polystyrenu EPS 150 S 1000 x 500 x 60 mm |  |  | m2 | 77.539 | 0 |  | 0 |  |  |  | základní |  | 0 | 0.0018 | 0.13957 | 0 | 0 | 32 | M | 2 |  |  |  | ROZPOCET | 0 | 0 | 0 | 0 | 0 | 1 | 0 | 16 | -477207255
|  |  | lambda=0,035 [W / m K] | [18 empty] | P | 2
|  |  | "S2" (27,64*1,21+12,96*1,16)*1,02 |  |  |  | 49.448 | [14 empty] | VV | 2 | 2 | -1 | 0 | ROZPOCET
|  |  | "S3" 27,54*0,5*2*1,02 |  |  |  | 28.091 | [14 empty] | VV | 2 | 2 | -1 | 0 | ROZPOCET
|  |  | Součet |  |  |  | 77.539 | [14 empty] | VV | 2 | 4 | -1 | 1 | ROZPOCET
40 | K | 998713203 | Přesun hmot procentní pro izolace tepelné v objektech v do 24 m |  |  | % | 0 | 0 |  | 0 |  |  |  | základní |  | 0 | 0 | 0 | 0 | 0 | 16 | K | 2 |  |  |  | ROZPOCET | 0 | 0 | 0 | 0 | 0 | 1 | 0 | 16 | 721753668
| 721 - Zdravotechnika - vnitřní kanalizace | [8 empty] | 0 | [5 empty] | 0 |  | 0.0106 |  | 0.21752 | 2 | D | 1 |  |  |  | ROZPOCET | [6 empty] | 0
41 | K | 721220801R | Demontáž větracích hlavic ZTI |  |  | kus | 2 | 0 |  | 0 |  |  |  | základní |  | 0 | 0 | 0 | 0.0031 | 0.0062 | 16 | K | 2 |  |  |  | ROZPOCET | 0 | 0 | 0 | 0 | 0 | 1 | 0 | 16 | -1313272196
|  |  | "dle výkr.č.02" 2 |  |  |  | 2 | [14 empty] | VV | 2 | 2 | -1 | 1 | ROZPOCET
42 | K | 721233121R | 02/Z - Střešní vpusť, kompletní provedení vč. připoj. el. - dle popisu v proj. dok. |  |  | kus | 5 | 0 |  | 0 |  |  |  | základní |  | 0 | 0.00167 | 0.00835 | 0 | 0 | 16 | K | 2 |  |  |  | ROZPOCET | 0 | 0 | 0 | 0 | 0 | 1 | 0 | 16 | 707047340
|  |  | STŘEŠNÍ VPUSŤ S INTEGROVANOU MANŽETOU Z HYDROIZOLAČNÍ FÓLIE NA BÁZI PVC VODOROVNÉ PROVEDENÍ VPUSTI (VODOROVNÝ VTOK) S OCHRANNÝM KOŠEM VYHŘÍVÁNÍ 230 V S PŘIPOJOVACÍM KABELEM (SAMOREGULAČNÍ VYHŘÍVÁNÍ), TEPELNĚ IZOLAVANÉ-DVOJSTĚNÁ VPUSŤ ROZMĚR: DN100 MATERIÁL: TĚLO VPUSTI-DVOUSTĚNNÁ KONSTRUKCE Z POLYAMIDU PA6 OCHRANNÝ KOŠ-POLYKARBONÁT TŘÍDA ZATÍŽENÍ: H 1,5 CERTIFIKACE VPUSTI DLE ČSN EN 1253 | [18 empty] | P | 2
|  |  | "vpusti u atiky" 5 |  |  |  | 5 | [14 empty] | VV | 2 | 2 | -1 | 1 | ROZPOCET
43 | K | 721233122R | 03/Z - Střešní vpusť, kompletní provedení vč. připoj. el. - dle popisu v proj. dok. |  |  | kus | 1 | 0 |  | 0 |  |  |  | základní |  | 0 | 0.00167 | 0.00167 | 0 | 0 | 16 | K | 2 |  |  |  | ROZPOCET | 0 | 0 | 0 | 0 | 0 | 1 | 0 | 16 | 373644468
|  |  | STŘEŠNÍ VPUSŤ S INTEGROVANOU MANŽETOU Z HYDROIZOLAČNÍ FÓLIE NA BÁZI PVC VODOROVNÉ PROVEDENÍ VPUSTI (VODOROVNÝ VTOK) S OCHRANNÝM KOŠEM VYHŘÍVÁNÍ 230 V S PŘIPOJOVACÍM KABELEM (SAMOREGULAČNÍ VYHŘÍVÁNÍ), TEPELNĚ IZOLAVANÉ-DVOJSTĚNÁ VPUSŤ ROZMĚR: DN100 MATERIÁL: TĚLO VPUSTI-DVOUSTĚNNÁ KONSTRUKCE Z POLYAMIDU PA6 OCHRANNÝ KOŠ-POLYKARBONÁT TŘÍDA ZATÍŽENÍ: H 1,5 CERTIFIKACE VPUSTI DLE ČSN EN 1253 NÁSTAVEC VPUSTI NÁSTAVEC VPUSTI PRO TEPELNOU IZOLACI, NÁSTAVEC PRO SVISLÉ PROVEDENÍ STŘEŠNÍ VPUSTI INTEGROVANÉ BITUMENOVÁ MANŽETA (MODIFIKOVANÝ ASFALTOVÝ PÁS) SOUČÁSTÍ DODÁVKY TĚSNÍCÍ KROUŽEK ROZMĚR: PRO SVISLOU STŘEŠNÍ VPUSŤ DN100 - NÁSTAVEC DN125 | [18 empty] | P | 2
|  |  | "vpust středová" 1 |  |  |  | 1 | [14 empty] | VV | 2 | 2 | -1 | 1 | ROZPOCET
44 | K | 721242805R | Demontáž vpusti s el. vyhříváním |  |  | kus | 6 | 0 |  | 0 |  |  |  | základní |  | 0 | 0 | 0 | 0.03522 | 0.21132 | 16 | K | 2 |  |  |  | ROZPOCET | 0 | 0 | 0 | 0 | 0 | 1 | 0 | 16 | 1078570827
|  |  | "dle výkr.č.02" 6 |  |  |  | 6 | [14 empty] | VV | 2 | 2 | -1 | 1 | ROZPOCET
45 | K | 721273153R | Hlavice ventilační ZTI |  |  | kus | 2 | 0 |  | 0 |  |  |  | základní |  | 0 | 0.00029 | 0.00058 | 0 | 0 | 16 | K | 2 |  |  |  | ROZPOCET | 0 | 0 | 0 | 0 | 0 | 1 | 0 | 16 | 1997790260
46 | K | 998721203 | Přesun hmot procentní pro vnitřní kanalizace v objektech v do 24 m |  |  | % | 0 | 0 |  | 0 |  |  |  | základní |  | 0 | 0 | 0 | 0 | 0 | 16 | K | 2 |  |  |  | ROZPOCET | 0 | 0 | 0 | 0 | 0 | 1 | 0 | 16 | 172776054
| 764 - Konstrukce klempířské | [8 empty] | 0 | [5 empty] | 0 |  | 0.9586 |  | 0.94378 | 2 | D | 1 |  |  |  | ROZPOCET | [6 empty] | 0
47 | K | 764002841 | Demontáž oplechování horních ploch zdí a nadezdívek do suti |  |  | m | 125.07 | 0 |  | 0 |  |  |  | základní |  | 0 | 0 | 0 | 0.00191 | 0.23888 | 16 | K | 2 |  |  |  | ROZPOCET | 0 | 0 | 0 | 0 | 0 | 1 | 0 | 16 | -585808062
|  |  | "dle výkr.č.02,03" 31,8+6,82+7+12,03+10,02+57,4 |  |  |  | 125.07 | [14 empty] | VV | 2 | 2 | -1 | 1 | ROZPOCET
48 | K | 764002871 | Demontáž lemování do suti |  |  | m | 402.8 | 0 |  | 0 |  |  |  | základní |  | 0 | 0 | 0 | 0.00175 | 0.7049 | 16 | K | 2 |  |  |  | ROZPOCET | 0 | 0 | 0 | 0 | 0 | 1 | 0 | 16 | -2136128997
|  |  | "dle výkr.č.02,03" 156,8+138,9+107,1 |  |  |  | 402.8 | [14 empty] | VV | 2 | 2 | -1 | 1 | ROZPOCET
49 | K | 764011621R | 01/K - L-Profil, kompletní provedení - dle popisu v proj. dok. |  |  | m | 156.8 | 0 |  | 0 |  |  |  | základní |  | 0 | 0.0009 | 0.14112 | 0 | 0 | 16 | K | 2 |  |  |  | ROZPOCET | 0 | 0 | 0 | 0 | 0 | 1 | 0 | 16 | -440647817
|  |  | L-PROFIL VNITŘNÍ Z POPLASTOVANÉHO PLECHU provedení u atiky - vnitřní L-profil profil hydroizolačních povlaků na bázi PVC (barevnost dle barevnosti střešní fólie) MATERIÁL: POPLASTOVANÝ PLECH (ŽÁROVĚ POZINKOVANÝ PLECH POVRCHOVĚ CHRÁNĚN VRTSVOU MĚKČENÉHO PVC), tl. 0,6mm R.Š.: 100mm KLEMPÍŘSKÝ PRVEK PRO HYDROIZOLAČNÍ SYSTÉM NA BÁZI PVC, BARVA SHODNÁ S BARVOU HYDROIZOLACE STŘECHY-SVĚTLĚ ŠEDÁ, LIŠTA VČETNĚ KOTEVNÍCH PRVKŮ PŘED ZAHÁJENÍM VÝROBY OVĚŘIT SKUTEČNÉ ROZMĚRY NA STAVBĚ | [18 empty] | P | 2
|  |  | "dle výkr.č.08" 156,8 |  |  |  | 156.8 | [14 empty] | VV | 2 | 2 | -1 | 1 | ROZPOCET
50 | K | 764011622R | 02/K - L-Profil, kompletní provedení - dle popisu v proj. dok. |  |  | m | 138.9 | 0 |  | 0 |  |  |  | základní |  | 0 | 0.0009 | 0.12501 | 0 | 0 | 16 | K | 2 |  |  |  | ROZPOCET | 0 | 0 | 0 | 0 | 0 | 1 | 0 | 16 | 93455956
|  |  | L-PROFIL VNĚJŠÍ Z POPLASTOVANÉHO PLECHU provedení u atiky - vvnější L-profil profil hydroizolačních povlaků na bázi PVC (barevnost dle barevnosti střešní fólie) MATERIÁL: POPLASTOVANÝ PLECH (ŽÁROVĚ POZINKOVANÝ PLECH POVRCHOVĚ CHRÁNĚN VRTSVOU MĚKČENÉHO PVC), tl. 0,6mm R.Š.: 100mm KLEMPÍŘSKÝ PRVEK PRO HYDROIZOLAČNÍ SYSTÉM NA BÁZI PVC, BARVA SHODNÁ S BARVOU HYDROIZOLACE STŘECHY-SVĚTLĚ ŠEDÁ, LIŠTA VČETNĚ KOTEVNÍCH PRVKŮ PŘED ZAHÁJENÍM VÝROBY OVĚŘIT SKUTEČNÉ ROZMĚRY NA STAVBĚ | [18 empty] | P | 2
|  |  | "dle výkr.č.08" 138,9 |  |  |  | 138.9 | [14 empty] | VV | 2 | 2 | -1 | 1 | ROZPOCET
51 | K | 764011623R | 03/K - L-Profil, kompletní provedení - dle popisu v proj. dok. |  |  | m | 107.1 | 0 |  | 0 |  |  |  | základní |  | 0 | 0.0009 | 0.09639 | 0 | 0 | 16 | K | 2 |  |  |  | ROZPOCET | 0 | 0 | 0 | 0 | 0 | 1 | 0 | 16 | 1715282316
|  |  | L-PROFIL VNĚJŠÍ Z POPLASTOVANÉHO PLECHU - UKONČOVACÍ provedení u atiky - vvnější L-profil - ukončovací profil hydroizolačních povlaků na bázi PVC (barevnost dle barevnosti střešní fólie) MATERIÁL: POPLASTOVANÝ PLECH (ŽÁROVĚ POZINKOVANÝ PLECH POVRCHOVĚ CHRÁNĚN VRTSVOU MĚKČENÉHO PVC), tl. 0,6mm R.Š.: 100mm KLEMPÍŘSKÝ PRVEK PRO HYDROIZOLAČNÍ SYSTÉM NA BÁZI PVC, BARVA SHODNÁ S BARVOU HYDROIZOLACE STŘECHY-SVĚTLĚ ŠEDÁ, LIŠTA VČETNĚ KOTEVNÍCH PRVKŮ PŘED ZAHÁJENÍM VÝROBY OVĚŘIT SKUTEČNÉ ROZMĚRY NA STAVBĚ | [18 empty] | P | 2
|  |  | "dle výkr.č.08" 107,1 |  |  |  | 107.1 | [14 empty] | VV | 2 | 2 | -1 | 1 | ROZPOCET
52 | K | 764214603R | 05/K - Oplechování atiky, kompletní provedení - dle popisu v proj. dok. |  |  | m | 31.8 | 0 |  | 0 |  |  |  | základní |  | 0 | 0.00351 | 0.11162 | 0 | 0 | 16 | K | 2 |  |  |  | ROZPOCET | 0 | 0 | 0 | 0 | 0 | 1 | 0 | 16 | -1100419745
|  |  | OPLECHOVÁNÍ ATIKY oplechování zhlaví atiky střešní hydroizolační povlak na bázi PVC zatažen pod plech - vždy separovat vrstvou geotextílie MATERIÁL: POZINKOVANÝ PLECH (PLECH URČEN K OPLECHOVÁNÍ ZHLAVÍ ATIKY) TL.: min. 0,6mm R.Š.: 390mm KOTVENO POMOCÍ PŘÍPONEK Z POZINK. PLECHU, PO 250mm DODÁVKA VČETNĚ PŘÍPONEK A OSTATNÍHO POMOCNÉHO A KOTEVNÍHO MATERIÁLU, ROZMĚROVĚ PŘIZPŮSOBIT STÁVAJÍCÍMU OPLECHOVÁNÍ ATIKY PŘED ZAHÁJENÍM VÝROBY OVĚŘIT SKUTEČNÉ ROZMĚRY NA STAVBĚ | [18 empty] | P | 2
|  |  | "dle výkr.č.08" 31,8 |  |  |  | 31.8 | [14 empty] | VV | 2 | 2 | -1 | 1 | ROZPOCET
53 | K | 764214604R | 08/K - Oplechování atiky, kompletní provedení - dle popisu v proj. dok. |  |  | m | 6.82 | 0 |  | 0 |  |  |  | základní |  | 0 | 0.00351 | 0.023938 | 0 | 0 | 16 | K | 2 |  |  |  | ROZPOCET | 0 | 0 | 0 | 0 | 0 | 1 | 0 | 16 | -1062419627
|  |  | OPLECHOVÁNÍ ATIKY oplechování zhlaví atiky střešní hydroizolační povlak na bázi PVC zatažen pod plech - vždy separovat vrstvou geotextílie MATERIÁL: POZINKOVANÝ PLECH (PLECH URČEN K OPLECHOVÁNÍ ZHLAVÍ ATIKY) TL.: min. 0,6mm R.Š.: 440mm KOTVENO POMOCÍ PŘÍPONEK Z POZINK. PLECHU, PO 250mm DODÁVKA VČETNĚ PŘÍPONEK A OSTATNÍHO POMOCNÉHO A KOTEVNÍHO MATERIÁLU, ROZMĚROVĚ PŘIZPŮSOBIT STÁVAJÍCÍMU OPLECHOVÁNÍ ATIKY PŘED ZAHÁJENÍM VÝROBY OVĚŘIT SKUTEČNÉ ROZMĚRY NA STAVBĚ | [18 empty] | P | 2
|  |  | "dle výkr.č.08" 6,82 |  |  |  | 6.82 | [14 empty] | VV | 2 | 2 | -1 | 1 | ROZPOCET
54 | K | 764214605R | 09/K - Oplechování atiky, kompletní provedení - dle popisu v proj. dok. |  |  | m | 7 | 0 |  | 0 |  |  |  | základní |  | 0 | 0.00351 | 0.02457 | 0 | 0 | 16 | K | 2 |  |  |  | ROZPOCET | 0 | 0 | 0 | 0 | 0 | 1 | 0 | 16 | 1197016501
|  |  | OPLECHOVÁNÍ ATIKY oplechování zhlaví atiky střešní hydroizolační povlak na bázi PVC zatažen pod plech - vždy separovat vrstvou geotextílie MATERIÁL: POZINKOVANÝ PLECH (PLECH URČEN K OPLECHOVÁNÍ ZHLAVÍ ATIKY) TL.: min. 0,6mm R.Š.: 500mm KOTVENO POMOCÍ PŘÍPONEK Z POZINK. PLECHU, PO 250mm DODÁVKA VČETNĚ PŘÍPONEK A OSTATNÍHO POMOCNÉHO A KOTEVNÍHO MATERIÁLU, ROZMĚROVĚ PŘIZPŮSOBIT STÁVAJÍCÍMU OPLECHOVÁNÍ ATIKY PŘED ZAHÁJENÍM VÝROBY OVĚŘIT SKUTEČNÉ ROZMĚRY NA STAVBĚ | [18 empty] | P | 2
|  |  | "dle výkr.č.08" 7 |  |  |  | 7 | [14 empty] | VV | 2 | 2 | -1 | 1 | ROZPOCET
55 | K | 764214606R | 07/K - Oplechování atiky, kompletní provedení - dle popisu v proj. dok. |  |  | m | 12.03 | 0 |  | 0 |  |  |  | základní |  | 0 | 0.00351 | 0.042225 | 0 | 0 | 16 | K | 2 |  |  |  | ROZPOCET | 0 | 0 | 0 | 0 | 0 | 1 | 0 | 16 | 536422582
|  |  | OPLECHOVÁNÍ ATIKY oplechování zhlaví atiky střešní hydroizolační povlak na bázi PVC zatažen pod plech - vždy separovat vrstvou geotextílie MATERIÁL: POZINKOVANÝ PLECH (PLECH URČEN K OPLECHOVÁNÍ ZHLAVÍ ATIKY) TL.: min. 0,6mm R.Š.: 540mm KOTVENO POMOCÍ PŘÍPONEK Z POZINK. PLECHU, PO 250mm DODÁVKA VČETNĚ PŘÍPONEK A OSTATNÍHO POMOCNÉHO A KOTEVNÍHO MATERIÁLU, ROZMĚROVĚ PŘIZPŮSOBIT STÁVAJÍCÍMU OPLECHOVÁNÍ ATIKY PŘED ZAHÁJENÍM VÝROBY OVĚŘIT SKUTEČNÉ ROZMĚRY NA STAVBĚ | [18 empty] | P | 2
|  |  | "dle výkr.č.08" 12,03 |  |  |  | 12.03 | [14 empty] | VV | 2 | 2 | -1 | 1 | ROZPOCET
56 | K | 764214607R | 06/K - Oplechování atiky, kompletní provedení - dle popisu v proj. dok. |  |  | m | 10.02 | 0 |  | 0 |  |  |  | základní |  | 0 | 0.00584 | 0.058517 | 0 | 0 | 16 | K | 2 |  |  |  | ROZPOCET | 0 | 0 | 0 | 0 | 0 | 1 | 0 | 16 | -1556573009
|  |  | OPLECHOVÁNÍ ATIKY oplechování zhlaví atiky střešní hydroizolační povlak na bázi PVC zatažen pod plech - vždy separovat vrstvou geotextílie MATERIÁL: POZINKOVANÝ PLECH (PLECH URČEN K OPLECHOVÁNÍ ZHLAVÍ ATIKY) TL.: min. 0,6mm R.Š.: 580mm KOTVENO POMOCÍ PŘÍPONEK Z POZINK. PLECHU, PO 250mm DODÁVKA VČETNĚ PŘÍPONEK A OSTATNÍHO POMOCNÉHO A KOTEVNÍHO MATERIÁLU, ROZMĚROVĚ PŘIZPŮSOBIT STÁVAJÍCÍMU OPLECHOVÁNÍ ATIKY PŘED ZAHÁJENÍM VÝROBY OVĚŘIT SKUTEČNÉ ROZMĚRY NA STAVBĚ | [18 empty] | P | 2
|  |  | "dle výkr.č.08" 10,02 |  |  |  | 10.02 | [14 empty] | VV | 2 | 2 | -1 | 1 | ROZPOCET
57 | K | 764214608R | 04/K - Oplechování atiky, kompletní provedení - dle popisu v proj. dok. |  |  | m | 57.4 | 0 |  | 0 |  |  |  | základní |  | 0 | 0.00584 | 0.33522 | 0 | 0 | 16 | K | 2 |  |  |  | ROZPOCET | 0 | 0 | 0 | 0 | 0 | 1 | 0 | 16 | -945813459
|  |  | OPLECHOVÁNÍ ATIKY oplechování zhlaví atiky střešní hydroizolační povlak na bázi PVC zatažen pod plech - vždy separovat vrstvou geotextílie MATERIÁL: POZINKOVANÝ PLECH (PLECH URČEN K OPLECHOVÁNÍ ZHLAVÍ ATIKY) TL.: min. 0,6mm R.Š.: 640MM KOTVENO POMOCÍ PŘÍPONEK Z POZINK. PLECHU, PO 250mm DODÁVKA VČETNĚ PŘÍPONEK A OSTATNÍHO POMOCNÉHO A KOTEVNÍHO MATERIÁLU, ROZMĚROVĚ PŘIZPŮSOBIT STÁVAJÍCÍMU OPLECHOVÁNÍ ATIKY PŘED ZAHÁJENÍM VÝROBY OVĚŘIT SKUTEČNÉ ROZMĚRY NA STAVBĚ | [18 empty] | P | 2
|  |  | "dle výkr.č.08" 57,4 |  |  |  | 57.4 | [14 empty] | VV | 2 | 2 | -1 | 1 | ROZPOCET
58 | K | 998764203 | Přesun hmot procentní pro konstrukce klempířské v objektech v do 24 m |  |  | % | 0 | 0 |  | 0 |  |  |  | základní |  | 0 | 0 | 0 | 0 | 0 | 16 | K | 2 |  |  |  | ROZPOCET | 0 | 0 | 0 | 0 | 0 | 1 | 0 | 16 | -923427748
| 766 - Konstrukce truhlářské | [8 empty] | 0 | [5 empty] | 0 |  | 0 |  | 1.6301 | 2 | D | 1 |  |  |  | ROZPOCET | [6 empty] | 0
59 | K | 766412231R | Dmtž+M+D - Dřevěný obklad fasády, kompletní provedení - dle popisu v proj. dok. |  |  | m2 | 68.897 | 0 |  | 0 |  |  |  | základní |  | 0 | 0 | 0 | 0.01098 | 0.75649 | 16 | K | 2 |  |  |  | ROZPOCET | 0 | 0 | 0 | 0 | 0 | 1 | 0 | 16 | 1902332677
|  |  | Výměna poškozených lamel - předpoklad 15% z celkové plochy Demontáž poškozených lamel, montáž nových vč. dodávky Dřevěný obklad - lamely vlivem času zdegradovaly. Dřevo má nyní barvu našedlou a některé lamely jsou poškozené. Obklad bude zkontrolován, a vyhodnocen rozsah oprav. Opravitelné lamely budou opraveny a neopravitelné lamely budou demontovány. Na jejich místo budou osazeny stávající lamely demontované ze spodní řady stávající fasády, aby nebyla narušena barevnost v ploše. Nově vyrobené náhradní lamely budou umístěny do uvolněné plochy spodní řady obkladu. Nové prvky budou barevně upraveny mořením do barevnosti stávajícího a veškerý dřevěný obklad bude ošetřen ochranným nátěrem | [18 empty] | P | 2
|  |  | "dle výkresu č.06" | [18 empty] | VV | 2 | 1 | -1 | 0 | ROZPOCET
|  |  | "ozn. na výkrese 2" (459,31)*0,15 |  |  |  | 68.897 | [14 empty] | VV | 2 | 2 | -1 | 0 | ROZPOCET
|  |  | Součet |  |  |  | 68.897 | [14 empty] | VV | 2 | 4 | -1 | 1 | ROZPOCET
60 | K | 766412232R | Dmtž+M+D - Dřevěný obklad fasády, kompletní provedení - dle popisu v proj. dok. |  |  | m2 | 79.565 | 0 |  | 0 |  |  |  | základní |  | 0 | 0 | 0 | 0.01098 | 0.87362 | 16 | K | 2 |  |  |  | ROZPOCET | 0 | 0 | 0 | 0 | 0 | 1 | 0 | 16 | 921067240
|  |  | Výměna poškozených lamel - předpoklad 15% z celkové plochy Demontáž poškozených lamel, montáž nových vč. dodávky Dřevěný obklad - lamely vlivem času zdegradovaly. Dřevo má nyní barvu našedlou a některé lamely jsou poškozené. Obklad bude zkontrolován, a vyhodnocen rozsah oprav. Opravitelné lamely budou opraveny a neopravitelné lamely budou demontovány. Na jejich místo budou osazeny stávající lamely demontované ze spodní řady stávající fasády, aby nebyla narušena barevnost v ploše. Nově vyrobené náhradní lamely budou umístěny do uvolněné plochy spodní řady obkladu. Nové prvky budou barevně upraveny mořením do barevnosti stávajícího a veškerý dřevěný obklad bude ošetřen ochranným nátěrem V MÍSTĚ ZELENĚ - PRÁCE PROVÁDĚT TAK, ABY NEDOŠLO, NEBO SE MINIMALIZOVALO JEJÍ POŠKOZENÍ | [18 empty] | P | 2
|  |  | "dle výkresu č.06" | [18 empty] | VV | 2 | 1 | -1 | 0 | ROZPOCET
|  |  | "ozn. na výkrese 3" (541,5-2,75*4,025)*0,15 |  |  |  | 79.565 | [14 empty] | VV | 2 | 2 | -1 | 0 | ROZPOCET
|  |  | Součet |  |  |  | 79.565 | [14 empty] | VV | 2 | 4 | -1 | 1 | ROZPOCET
61 | K | 998766203 | Přesun hmot procentní pro konstrukce truhlářské v objektech v do 24 m |  |  | % | 0 | 0 |  | 0 |  |  |  | základní |  | 0 | 0 | 0 | 0 | 0 | 16 | K | 2 |  |  |  | ROZPOCET | 0 | 0 | 0 | 0 | 0 | 1 | 0 | 16 | 1507379184
| 767 - Konstrukce zámečnické | [8 empty] | 0 | [5 empty] | 0 |  | 0.00049 |  | 0 | 2 | D | 1 |  |  |  | ROZPOCET | [6 empty] | 0
62 | K | 767995111R | 01/Z - M+D - Certifikovaný záchytny systém proti pádu z všky a do hloubky, kompletní provedení - dle popisu v proj. dok. |  |  | soubor | 1 | 0 |  | 0 |  |  |  | základní |  | 0 | 7e-05 | 7e-05 | 0 | 0 | 16 | K | 2 |  |  |  | ROZPOCET | 0 | 0 | 0 | 0 | 0 | 1 | 0 | 16 | 1823280696
|  |  | U1 - KOTVÍCÍ BOD ZÁCHYTNÉHO SYSTÉMU - LANOVÝ ÚCHYT DÉLKY 600mm BOD ZABEZPEČOVACÍHO SYSTÉMU PROTI PÁDU OSOB OCELOVÝ KOTVÍCÍ BOD URČEN PRO KOTVENÍ DO BETONOVÉ KONSTRUKCE, KOTVENO NA CHEMICKÉ KOTVY SE SÍŤOVANÝMI HMOŽDINKAMI SOUČÁSTÍ DODÁVKY KOTVÍCÍHO BODU JSOU KOTEVNÍ PRVKY Poznámka: použití pouze certifikovaných výrobků POČET KS: 7 U2 - - KOTVÍCÍ BOD ZÁCHYTNÉHO SYSTÉMU - LANOVÝ ÚCHYT DÉLKY 500mm BOD ZABEZPEČOVACÍHO SYSTÉMU PROTI PÁDU OSOB OCELOVÝ KOTVÍCÍ BOD URČEN PRO KOTVENÍ DO BETONOVÉ KONSTRUKCE, KOTVENO NA CHEMICKÉ KOTVY SE SÍŤOVANÝMI HMOŽDINKAMI SOUČÁSTÍ DODÁVKY KOTVÍCÍHO BODU JSOU KOTEVNÍ PRVKY Poznámka: použití pouze certifikovaných výrobků POČET KS: 1 U3 - KOTVÍCÍ BOD ZÁCHYTNÉHO SYSTÉMU - LANOVÝ ÚCHYT DÉLKY 600mm, SE ZTUŽUJÍCÍ TRUBKOU BOD ZABEZPEČOVACÍHO SYSTÉMU PROTI PÁDU OSOB OCELOVÝ KOTVÍCÍ BOD URČEN PRO KOTVENÍ DO BETONOVÉ KONSTRUKCE, KOTVENO NA CHEMICKÉ KOTVY SE SÍŤOVANÝMI HMOŽDINKAMI, SLOUPEK SE ZTUŽUJÍCÍ TRUBKOU SOUČÁSTÍ DODÁVKY KOTVÍCÍHO BODU JSOU KOTEVNÍ PRVKY Poznámka: použití pouze certifikovaných výrobků POČET KS: 15 PERNAMENTNÍ NEREZOVÉ LANO tl. 6 mm (2 ÚSEKY) PŘÍSLUŠENSTVÍ ZABEZPEČOVACÍHO SYSTÉMU PROTI PÁDU OSOB URČENO PTO SYSTÉMY S POŽADAVKEM NA PERNAMENTNÍ LANO - KOMPATIBILITA ZASBEZPEČOVACÍHO SYSTÉMU DÉLKA: CELKEM 90 bm (2 ÚSEKY) Poznámka: Je nutné přizpůsobit skutečné vzdálenosti lanových úchytů. SOUČÁSTÍ DODÁVKY ZABEZPEČOVACÍHO SYSTÉMU PROTI PÁDU OSOB - 2x BEZPEČNOSTNÍ POSTROJ A SPOJOVACÍ LANO S TLUMIČEM PÁDU PŘED ZAHÁJENÍM VÝROBY OVĚŘIT SKUTEČNÉ ROZMĚRY NA STAVBĚ vč. revize | [18 empty] | P | 2
63 | K | 767995112R | 04/Z - M+D - Šachta pro zelené střechy a střechy s kačírkem, kompletní provedení - dle popisu v proj. dok. |  |  | kus | 6 | 0 |  | 0 |  |  |  | základní |  | 0 | 7e-05 | 0.00042 | 0 | 0 | 16 | K | 2 |  |  |  | ROZPOCET | 0 | 0 | 0 | 0 | 0 | 1 | 0 | 16 | 732647543
|  |  | ŠACHTA PRO ZELENÉ STŘECHY A STŘECHY S KAČÍRKEM KONSTRUKCE ŠACHTY Z POLYAMIDU - UV STABILNÍ, ODOLNOST VŮČI POVĚTRNOSTNI VYJÍMATELNÉ VÍKO Z MASIVNÍHO POLYPROPYLENU V ROBUSTNÍM RÁMU PŘÍSTUP KE KONTROLE A ČIŠTĚNÍ STŘEŠNÍCH VPUSTÍ ROZMĚR: 300x300mm, VÝŠKA 130mm MATERIÁL: TĚLO ŠACHTY- POLYAMID PA6 OCHRANNÝ POKLOP-POLYPROPYLEN TŘÍDA ZATÍŽENÍ: K3 (300kg) | [18 empty] | P | 2
64 | K | 998767203 | Přesun hmot procentní pro zámečnické konstrukce v objektech v do 24 m |  |  | % | 0 | 0 |  | 0 |  |  |  | základní |  | 0 | 0 | 0 | 0 | 0 | 16 | K | 2 |  |  |  | ROZPOCET | 0 | 0 | 0 | 0 | 0 | 1 | 0 | 16 | 1867766587
| 783 - Dokončovací práce - nátěry | [8 empty] | 0 | [5 empty] | 0 |  | 0.20316 |  | 0 | 2 | D | 1 |  |  |  | ROZPOCET | [6 empty] | 0
65 | K | 783614200R | Ochranný nátěr dřevěného obkladu fasády, komplet vč. přípravy povrchu |  |  | m2 | 615.64 | 0 |  | 0 |  |  |  | základní |  | 0 | 0.00033 | 0.20316 | 0 | 0 | 16 | K | 2 |  |  |  | ROZPOCET | 0 | 0 | 0 | 0 | 0 | 1 | 0 | 16 | 1535599463
|  |  | "dle výkresu č.06" | [18 empty] | VV | 2 | 1 | -1 | 0 | ROZPOCET
|  |  | "ozn. na výkrese 1" (459,31+57,7+98,63) |  |  |  | 615.64 | [14 empty] | VV | 2 | 2 | -1 | 1 | ROZPOCET
| 787 - Dokončovací práce - zasklívání | [8 empty] | 0 | [5 empty] | 0 |  | 0.11542 |  | 0 | 2 | D | 1 |  |  |  | ROZPOCET | [6 empty] | 0
66 | K | 787911125 | Montáž protisluneční fólie na sklo |  |  | m2 | 1120.55 | 0 |  | 0 |  |  |  | základní |  | 0 | 0 | 0 | 0 | 0 | 16 | K | 2 |  |  |  | ROZPOCET | 0 | 0 | 0 | 0 | 0 | 1 | 0 | 16 | -846537398
|  |  | "dle výkresu č.06" | [18 empty] | VV | 2 | 1 | -1 | 0 | ROZPOCET
|  |  | "ozn. na výkrese 1" 56,1+2,75*4,025+63,64 |  |  |  | 130.809 | [14 empty] | VV | 2 | 2 | -1 | 0 | ROZPOCET
|  |  | "ozn. na výkrese 2+3 - tam kde jsou lamely" 459,31+541,5-2,75*4,025 |  |  |  | 989.741 | [14 empty] | VV | 2 | 2 | -1 | 0 | ROZPOCET
|  |  | Součet |  |  |  | 1120.55 | [14 empty] | VV | 2 | 4 | -1 | 1 | ROZPOCET
67 | M | 634790080 | fólie protisluneční pro vnější instalaci |  |  | m2 | 1154.167 | 0 |  | 0 |  |  |  | základní |  | 0 | 0.0001 | 0.11542 | 0 | 0 | 32 | M | 2 |  |  |  | ROZPOCET | 0 | 0 | 0 | 0 | 0 | 1 | 0 | 16 | -89294204
68 | K | 998787203 | Přesun hmot procentní pro zasklívání v objektech v do 24 m |  |  | % | 0 | 0 |  | 0 |  |  |  | základní |  | 0 | 0 | 0 | 0 | 0 | 16 | K | 2 |  |  |  | ROZPOCET | 0 | 0 | 0 | 0 | 0 | 1 | 0 | 16 | 48352559
| VP - Vícepráce | [8 empty] | 0 | [11 empty] | D | 0 |  |  |  | PN | [6 empty] | 0
| K | [8 empty] | 0 |  |  |  | základní | [7 empty] | PN | 1 |  |  |  | PN | 0 | 0 | 0 | 0 | 0 | 1 | 0
| K | [8 empty] | 0 |  |  |  | základní | [7 empty] | PN | 1 |  |  |  | PN | 0 | 0 | 0 | 0 | 0 | 1 | 0
| K | [8 empty] | 0 |  |  |  | základní | [7 empty] | PN | 1 |  |  |  | PN | 0 | 0 | 0 | 0 | 0 | 1 | 0
| K | [8 empty] | 0 |  |  |  | základní | [7 empty] | PN | 1 |  |  |  | PN | 0 | 0 | 0 | 0 | 0 | 1 | 0
| K | [8 empty] | 0 |  |  |  | základní | [7 empty] | PN | 1 |  |  |  | PN | 0 | 0 | 0 | 0 | 0 | 1 | 0