## Krycí list
POLOŽKOVÝ ROZPOČET
Rozpočet |  | D.1.4.7.2 | PZTS + EKV | JKSO
Objekt |  | Název objektu |  | SKP
SO 07 |  | Budova C |  | Měrná jednotka
Stavba |  | Název stavby |  | Počet jednotek | 0
|  | MU-REKONSTRUKCE A DOSTAVBA AREÁLU FF, ARNE NOVÁKA, BRNO |  | Náklady na m.j. | 0
Projektant |  | INTAR a.s. |  | Typ rozpočtu
Zpracovatel projektu |  | INTAR a.s.
Objednatel |  | Masarykova univerzite, Žerotínovo nám. 9, 601 77 Brno
Dodavatel |  | x |  | Zakázkové číslo | 20079291-4
Rozpočtoval |  |  |  | Počet listů
ROZPOČTOVÉ NÁKLADY
Základní rozpočtové náklady |  |  | Ostatní rozpočtové náklady
| HSV celkem | 0 | Ztížené výrobní podmínky |  | 0
Z | PSV celkem | 0 | Mimostaveništní doprava |  | 0
R | M práce celkem | 0 | Zařízení staveniště |  | 0
N | M dodávky celkem | 0 | Kompletační činnost (IČD) |  | 0
ZRN celkem |  | 0
HZS |  | 0
ZRN+HZS |  | 0 | Ostatní náklady neuvedené |  | 0
ZRN+ost.náklady+HZS |  | 0 | Ostatní náklady celkem |  | 0
Vypracoval |  |  | Za zhotovitele | Za objednatele
Jméno : |  |  | Jméno : | Jméno :
Datum : |  |  | Datum : | Datum :
Podpis : |  |  | Podpis: | Podpis:
Základ pro DPH |  | 21 | % | 0
DPH |  | 21 | % | 0
Základ pro DPH |  | 0 | % | 0
DPH |  | 0 | % | 0
CENA ZA OBJEKT CELKEM |  |  |  | 0
Poznámka :
Zpracovatel nabídky je povinen se seznámit s místními danostmi, technickým řešením a ostatními potřebnými dokumentacemi a případné nesrovnalosti je povinen zohlednil v cenách uvedených ve výkazu prací.

## Rekapitulace
Stavba : |  | MU-REKONSTRUKCE A DOSTAVBA AREÁLU FF, ARNE NOVÁKA, BRNO |  |  | Rozpočet : | D.1.4.7.2
Objekt : |  | SO 07 Budova C |  |  | PZTS + EKV
REKAPITULACE STAVEBNÍCH DÍLŮ
| Stavební díl |  | HSV | PSV | Dodávka | Montáž | HZS
1 | PZTS+EKV - Technologie |  |  |  | 0 | 0
0 | 0 |  |  |  | 0 | 0
0 | 0 |  |  |  | 0 | 0
0 | 0 |  |  |  | 0 | 0 | 0
0 | 0 |  |  |  | 0 | 0 | 0
| CELKEM OBJEKT |  | 0 | 0 | 0 | 0 | 0
VEDLEJŠÍ ROZPOČTOVÉ NÁKLADY
Název VRN |  |  | Kč | % | Základna |  | Kč
Ztížené výrobní podmínky |  |  | 0 | 0 | 0 |  | 0 | 0
Mimostaveništní doprava |  |  | 0 | 0 | 0 |  | 0 | 0
Zařízení staveniště |  |  | 0 | 0 | 0 |  | 0 | 1
Kompletační činnost (IČD) |  |  | 0 | 0 | 0 |  | 0 | 2
| CELKEM VRN |  |  |  |  | 0

## PZTS_EKV
|  | Stavba: | MU-REKONSTRUKCE A DOSTAVBA AREÁLU FF, ARNE NOVÁKA, BRNO |  |  |  |  | Rozpočet: | D.1.4.7.2 |  | 1
|  | Objekt: | SO 07 Budova C |  |  |  |  | Pozn.: |  |  | 1
1
CENA CELKEM | [8 empty] | 0 |  | 1
DODÁVKA / MONTÁŽ - CENA CELKEM | [8 empty] | 0 | 0 | 1
1
P.č. | Číslo položky | Název položky | MJ | Cena za jednotku |  |  | Množství | Cena za položku |  |  | 1
|  |  |  | Dodávka | Montáž | Celkem |  | Dodávka | Montáž | Celkem | 1
Díl: | 1 | PZTS+EKV - Technologie |  |  |  |  | Cena za díl: | 0 | 0 | 0 | 1
101 | PZTS.C.101 | DN2 - 2x linka DN-BUS pro mod. Dominor, zásuvný modul do MU2,3,4 | ks |  |  |  | 1 |  |  |  | 1
|  | výkresy: stávající ústředna PZTS - budova A - dovybavení stávající ústředny | [8 empty] | 1
102 | PZTS.C.102 | MP4-GW, klávesnice bez řadiče světle šedá, bílý displej | ks |  |  |  | 1 |  |  |  | 1
|  | výkresy: 2.NP - 1ks | [8 empty] | 1
103 | PZTS.C.103 | MM2/ABS - modul DN-BUS,8x dv.vstup,1x výstup relé 30V/2A,plast BOX | ks |  |  |  | 40 |  |  |  | 1
|  | výkresy: 1.PP - 13ks; 1.NP - 14ks; 2.NP - 3ks; 3.NP - 3ks; 4.NP - 3ks; 5.NP - 4ks; | [8 empty] | 1
104 | PZTS.C.104 | digital PIR+MW+Antimasking det.,85°/15m,EOL rez.,st. | ks |  |  |  | 98 |  |  |  | 1
|  | výkresy: 1.PP - 23ks; 1.NP - 25ks; 2.NP - 11ks; 3.NP - 8ks; 4.NP -12ks; 5.NP - 19ks; | [8 empty] | 1
105 | PZTS.C.105 | závrtný magnetický kontakt, 5,8x19 mm, NBÚ-D | ks |  |  |  | 376 |  |  |  | 1
|  | výkresy: 1.PP - 166ks; 1.NP - 172ks; 2.NP - 6ks; 3.NP - 13ks; 4.NP - 12ks; 5.NP - 4ks; | [8 empty] | 1
106 | PZTS.C.106 | det.tříštění a řezání skla, 360°/16m, 100x75x30mm, digital | ks |  |  |  | 59 |  |  |  | 1
|  | výkresy: 1.PP - 29ks; 1.NP - 30ks | [8 empty] | 1
107 | PZTS.C.107 | M12/Firecat, opt. + tepl. ,samores.,12Vss, det. nad 60 nebo 77°C | ks |  |  |  | 5 |  |  |  | 1
|  | výkresy: 1.NP - 1ks; 2.NP - 1ks; 3.NP - 1ks; 4.NP - 1ks; 5.NP -1ks; | [8 empty] | 1
108 | PZTS.C.108 | MN2 zál. impulzní zdroj 13,8V/3A+2A pro bat.,kryt B2,DN-BUS | ks |  |  |  | 4 |  |  |  | 1
|  | výkresy: 1.PP - 3ks; 3.NP - 1ks | [8 empty] | 1
109 | PZTS.C.109 | AKU 24-12 - akumulátor 12V/24 Ah, pro umístění do krytu zdroje | ks |  |  |  | 4 |  |  |  | 1
|  | výkresy: 1.PP - 3ks; 3.NP - 1ks | [8 empty] | 1
110 | PZTS.C.110 | Červený LED maják s nízkou bílou sirénou, 9 až 28Vss, odběr volitelný 3mA / zábl | ks |  |  |  | 10 |  |  |  | 1
|  | výkresy: 1.PP - 2ks; 1.NP - 2ks; 2.NP - 2ks; 3.NP - 2ks; 4.NP - 2ks; 5.NP - 2ks | [8 empty] | 1
111 | EKV.C.111 | Řídící controller přístupu pro 1-15 čteček v kovovém krytu s připojením na ETHERNET budovy, kapacita 50000 kódů, historie průchodů 50000 - 100000 záznamů | ks |  |  |  | 3 |  |  |  | 1
|  | výkresy: 1.PP - 2ks; 3.NP - 1ks | [8 empty] | 1
112 | EKV.D.112 | Přídavná karta k řídící jednotce s pěti relé pro ovládání elektromechanických zámků REL_5 | ks |  |  |  | 3
výkresy: 1.PP - 2ks; 3.NP - 1ks
113 | EKV.C.113 | Rozvodná skříňka řídícího modulu, vč. Int. Vybavení | ks |  |  |  | 40 |  |  |  | 1
|  | výkresy: 1.PP - 6ks; 1.NP - 9ks; 2.NP - 4ks; 3.NP - 9ks; 4.NP - 8ks; 5.NP - 4ks | [8 empty] | 1
114 | EKV.C.114 | Rozvodný modul pro 1 dveře | ks |  |  |  | 40 |  |  |  | 1
|  | výkresy: 1.PP - 6ks; 1.NP - 9ks; 2.NP - 4ks; 3.NP - 9ks; 4.NP - 8ks; 5.NP - 4ks | [8 empty] | 1
115 | EKV.C.115 | Krabice rozvodného modulu, zápustná montáž | ks |  |  |  | 40 |  |  |  | 1
|  | výkresy: 1.PP - 6ks; 1.NP - 9ks; 2.NP - 4ks; 3.NP - 9ks; 4.NP - 8ks; 5.NP - 4ks | [8 empty] | 1
116 | EKV.C.116 | Přístupový snímač vybaven dvěma LED diodami a akustickou signalizací stavu, kompatibilní se stávající technologií . Čtečka musí číst bezkontaktní karty typu EM 145 kHz a MyFare DESFire dle dokumentu:„Požadavky na přístupový a zabezpečovací systém na MU,Verze 2.0 ze dne : 20. 5. 2013 , Vypracoval: Ústav výpočetní techniky | ks |  |  |  | 15 |  |  |  | 1
|  | výkresy: 1.PP - 1ks; 1.NP - 6ks; 2.NP - 2ks; 3.NP - 3ks; 4.NP - 3ks | [8 empty] | 1
117 | EKV.C.117 | Přístupový snímač kompatibilní se stávající technologií -čtečka s integrovaným tlačítkem a signalizací stavu EKV/poplachu PZTS. Čtečka musí číst bezkontaktní karty typu EM 145 kHz a MyFare DESFire dle dokumentu:„Požadavky na přístupový a zabezpečovací systém na MU",Verze 2.0 ze dne : 20. 5. 2013 , Vypracoval: Ústav výpočetní techniky | ks |  |  |  | 25
výkresy: 1.PP - 5ks; 1.NP - 4ks; 3.NP - 7ks; 4.NP - 5ks; 5.NP - 4ks
118 | EKV.C.118 | Elektromechanický samozamykací zámek s panikovou funkcí , 12V=, signalizace , vč. přípravy, průchodky, přípojného kabelu a instalace do dveří | ks | součást dodávky dveří |  |  | 28 |  |  |  | 1
|  | výkresy: 1.PP - 6ks; 1.NP - 6ks; 3.NP - 7ks; 4.NP - 5ks; 5.NP - 4ks | [8 empty] | 1
119 | EKV.C.119 | Elektromechanický samozamykací zámek s panikovou funkcí - inverzní , 12V=, signalizace , vč. přípravy, průchodky, přípojného kabelu, a instalace do dveří - součást dodávky dveří. | ks | součást dodávky dveří |  |  | 8 |  |  |  | 1
|  | výkresy: 1.PP - 1ks; 2.NP - 2ks; 3.NP - 3ks; 4.NP - 3ks; 5.NP - 3ks | [8 empty] | 1
120 | EKV.C.120 | Napájecí zdroj 230/12V/2A zálohovaný | ks |  |  |  | 21 |  |  |  | 1
|  | výkresy: 1.PP - 3ks; 1.NP - 4ks; 2.NP - 2ks; 3.NP - 5ks; 4.NP - 3ks; 5.NP - 2ks | [8 empty] | 1
121 | EKV.C.121 | AKU 7-12 - akumulátor 12V/7 Ah, pro umístění do krytu zdroje | ks |  |  |  | 21 |  |  |  | 1
|  | výkresy: 1.PP - 3ks; 1.NP - 4ks; 2.NP - 2ks; 3.NP - 5ks; 4.NP - 3ks; 5.NP - 2ks | [8 empty] | 1
122 | EKV.C.122 | Komunikační převodník RS485/TCPIP | ks |  |  |  | 6 |  |  |  | 1
|  | výkresy: 1.PP - 4ks; 3.NP - 2ks | [8 empty] | 1
123 | EKV.C.123 | Elektronický analogový vrátný – Interkom - základní jednotka, rám pro instalaci do zdi, klávesnice, IP65, rám pro instalaci do zdi, provedení antivandal, prostor pro čtečku a odchod. tlačítko. Vč. přípravy a instalace do dveří integrované čtečky standardu MU. Čtečka musí číst bezkontaktní karty typu EM 145 kHz a MyFare DESFire dle dokumentu: „Požadavky na přístupový a zabezpečovací systém na MU",Verze 2.0 ze dne : 20. 5. 2013 , Vypracoval: Ústav výpočetní techniky | ks |  |  |  | 13 |  |  |  | 1
|  | výkresy: 1.PP - 2ks; 1.NP - 2ks; 2.NP - 2ks; 3.NP - 2ks; 4.NP - 2ks; 5.NP - 2ks | [8 empty] | 1
124 | EKV.C.124 | Instalační krabice pod omítku | ks |  |  |  | 13 |  |  |  | 1
výkresy: 1.PP - 2ks; 1.NP - 2ks; 2.NP - 2ks; 3.NP - 2ks; 4.NP - 2ks; 5.NP - 2ks
125 | EKV.C.125 | Zelené tlačítko - se symbolem běžícího muže, dvojitý NC/NO výstup, vč. Krabice pro zápustnou montáž, prolamovací plast - poplach je spuštěn rozbitím skla a stlačením tlačítka na čelní desce. | ks |  |  |  | 12
výkresy: 1.PP - 2ks; 1.NP - 2ks; 2.NP - 2ks; 3.NP - 2ks; 4.NP - 2ks; 5.NP - 2ks
1
Díl: | 2 | NZS - Kabeláž |  |  |  |  | Cena za díl: |  |  |  | 1
201 | PZTS.C.201 | Kabel sběrnice FTP, drát 4pár, Cat 5E | m |  |  |  | 1500 |  |  |  | 1
|  | výkresy: | [8 empty] | 1
202 | PZTS.C.202 | Kabel sdělovací pro smyčky 3x2x0,5 | m |  |  |  | 30000 |  |  |  | 1
|  | výkresy: | [8 empty] | 1
203 | PZTS.C.203 | Kabel podružného napájení 2x1,5 | m |  |  |  | 1300 |  |  |  | 1
|  | výkresy: | [8 empty] | 1
204 | PZTS.C.204 | Trubka 1416, 320N, pod omítku, vč. zasekání | ks |  |  |  | 100 |  |  |  | 1
|  | výkresy: | [8 empty] | 1
205 | PZTS.C.205 | Trubka 1436, 320N, pod omítku, vč. zasekání | ks |  |  |  | 80 |  |  |  | 1
|  | výkresy: | [8 empty] | 1
206 | PZTS.C.206 | Trubka 1250, 750N, pod omítku do podlahy, vč. Instalace | m |  |  |  | 200 |  |  |  | 1
|  | výkresy: | [8 empty] | 1
207 | PZTS.C.207 | Žlab kovový 62x50 , vč. spojky a víka žlabu | m |  |  |  | 150 |  |  |  | 1
|  | výkresy: | [8 empty] | 1
208 | PZTS.C.208 | Nosník/závěs pro žlab 62/50 s pož. Odolností | m |  |  |  | 150 |  |  |  | 1
|  | výkresy: | [8 empty] | 1
209 | PZTS.C.209 | Žlab kovový 125x50 , vč. spojky a víka žlabu | m |  |  |  | 125 |  |  |  | 1
|  | výkresy: | [8 empty] | 1
210 | PZTS.C.210 | Nosník/závěs pro žlab125/50 s pož. Odolností | m |  |  |  | 125 |  |  |  | 1
|  | výkresy: | [8 empty] | 1
211 | PZTS.C.211 | Svorkovnicová deska se šroubovacími kontakty a kovovým hranatým víkem určena pro montáž do krabic KU68. Počet svorek 18 (z toho 2 pro ochranný NC kontakt), barva bílá. | ks |  |  |  | 60 |  |  |  | 1
|  | výkresy: | [8 empty] | 1
212 | PZTS.C.212 | Plastová nízká propojovací krabice pro povrchovou montáž, šroubovací svorky, počet svorek: 8+1, ochranný kontakt NC, barva bílá, rozměry: 55 x 70 x 19 mm. | ks |  |  |  | 140 |  |  |  | 1
|  | výkresy: | [8 empty] | 1
213 | EKV.C.213 | Trubka 1416, 320N, pod omítku, vč. zasekání | ks |  |  |  | 200 |  |  |  | 1
|  | výkresy: | [8 empty] | 1
214 | EKV.C.214 | Trubka 1436, 320N, pod omítku, vč. zasekání | ks |  |  |  | 150 |  |  |  | 1
|  | výkresy: | [8 empty] | 1
215 | EKV.C.215 | Trubka 1250, 750N, pod omítku do podlahy, vč. Instalace | m |  |  |  | 200 |  |  |  | 1
|  | výkresy: | [8 empty] | 1
216 | EKV.C.216 | Žlab kovový 125x50 , vč. spojky a víka žlabu | m |  |  |  | 125 |  |  |  | 1
|  | výkresy: | [8 empty] | 1
217 | EKV.C.217 | Nosník/závěs pro žlab125/50 s pož. Odolností | m |  |  |  | 125 |  |  |  | 1
|  | výkresy: | [8 empty] | 1
218 | EKV.C.218 | Kabel sběrniceUTP, drát 4pár, Cat 5E | m |  |  |  | 5000 |  |  |  | 1
|  | výkresy: | [8 empty] | 1
219 | EKV.C.219 | Kabel podružného napájení 2x1,5 | m |  |  |  | 500 |  |  |  | 1
|  | výkresy: | [8 empty] | 1
1
Díl: | 3 | Instalační práce |  |  |  |  | Cena za díl: |  |  |  | 1
301 | PZTS+EKV.C.301 | Průrazy stěnou a opětné utěsnění | ks |  |  |  | 12 |  |  |  | 1
302 | PZTS+EKV.C.302 | Drobný instalační materiál | ks |  |  |  | 1 |  |  |  | 1
303 | PZTS+EKV.C.303 | Protipožární ucpávky, tmel Intumex, Hilti apod. | ks |  |  |  | 12 |  |  |  | 1
304 | PZTS+EKV.C.304 | Stavební mechanismy pro práci ve výškách do 16 m | ks |  |  |  | 1 |  |  |  | 1
305 | PZTS+EKV.C.305 | Likvidace odpadů (v tunách) | t |  |  |  | 1 |  |  |  | 1
0
1
Díl: | 4 | Ostatní |  |  |  |  | Cena za díl: |  |  |  | 1
401 | PZTS+EKV.C.401 | Výrobní dokumentace | ks |  |  |  | 1 |  |  |  | 1
402 | PZTS+EKV.C.402 | Dokumentace skutečného provedení | ks |  |  |  | 1 |  |  |  | 1
403 | PZTS+EKV.C.403 | Individuální a funkční zkoušky | ks |  |  |  | 1 |  |  |  | 1
404 | PZTS+EKV.C.404 | Komplexní zkoušky | ks |  |  |  | 1 |  |  |  | 1
405 | PZTS+EKV.C.405 | Revize, zprovoznění systému, zaškolení obsluhy, zkušební provoz v délce 12 měsíců | ks |  |  |  | 1 |  |  |  | 1
406 | PZTS+EKV.C.406 | Zpracování provozních řádů | ks |  |  |  | 1 |  |  |  | 1
407 | PZTS+EKV.C.407 | Příprava na montáž, prověření prostorů instalace, konzultace s uživatelem | HZS |  |  |  | 348 |  |  |  | 1
408 | PZTS+EKV.C.408 | SW práce | HZS |  |  |  | 48 |  |  |  | 1
409 | PZTS+EKV.C.409 | Součinnost IT specialisty uživatele - konzultace, řešení instalace systému, integrace a další potřebné práce | HZS |  |  |  | 98 |  |  |  | 1
410 | PZTS+EKV.C.410 | Práce technika / specialisty - konfigurace / programování systému | HZS |  |  |  | 16 |  |  |  | 1
411 | PZTS+EKV.C.411 | Vzorkování koncových prvků | HZS |  |  |  | 16 |  |  |  | 1
412 | PZTS+EKV.C.412 | Projektové řízení - PM | HZS |  |  |  | 50 |  |  |  | 1
0
1
Díl: | 5 | Integrace do BMS |  |  |  |  | Cena za díl: |  |  |  | 1
501 | PZTS+EKV.C.501 | Zhotovení grafických symbolů | ks |  |  |  | 540 |  |  |  | 1
502 | PZTS+EKV.C.502 | Zhotovení grafických map | ks |  |  |  | 6 |  |  |  | 1
503 | PZTS+EKV.C.503 | Součinnost IT specialisty BMS | HZS |  |  |  | 8 |  |  |  | 1
504 | PZTS+EKV.C.504 | Součinnost specialisty správce BMS | HZS |  |  |  | 8 |  |  |  | 1
505 | PZTS+EKV.C.505 | Práce technika / specialisty BMS | HZS |  |  |  | 130 |  |  |  | 1
506 | PZTS+EKV.C.506 | Konfigurace / programování BMS | HZS |  |  |  | 24 |  |  |  | 1
0
1
Zobraz jen použité
Zobraz všechny
Zobraz jen použité
Zobraz všechny