## Krycí list
Výkaz výměr |  | SO 07 BUDOVA C |  | Vzduchotechnika | JKSO
Akce |  |  |  |  | SKP
|  | MU - REKONSTRUKCE A DOSTAVBA |  |  | Měrná jednotka
|  | AREÁLU FF, ARNE NOVÁKA, BRNO |  |  | Počet jednotek | 0
Investor |  |  |  |  | Náklady na m.j. | 0
|  | Masarykova univerzita |  |  | Typ rozpočtu
Žerotínovo nám. 9, 601 77 Brno
IČ 00216224
Projektant |  | Ing. Petr Auf, Ing. Milan Štantejský
Zpracovatel projektu |  | Ing. Petr Auf, Ing. Milan Štantejský
Objednatel
Dodavatel |  |  |  |  | Zakázkové číslo | P15P441
Rozpočtoval |  |  |  |  | Počet listů
ROZPOČTOVÉ NÁKLADY
Základní rozpočtové náklady |  |  | Ostatní rozpočtové náklady
| HSV celkem | 0 | Mimostaveništní doprava |  |  | 0
Z | PSV celkem | 0 | Zařízení staveniště |  |  | 0
R | M práce celkem | 0
N | M dodávky celkem | 0
ZRN celkem |  | 0
HZS |  | 0
ZRN+HZS |  | 0 | Ostatní náklady neuvedené |  |  | 0
ZRN+ost.náklady+HZS |  | 0 | Ostatní náklady celkem |  |  | 0
Vypracoval |  |  | Za zhotovitele |  | Za objednatele
Jméno : |  |  | Jméno : |  | Jméno :
Datum : |  |  | Datum : |  | Datum :
Podpis : |  |  | Podpis: |  | Podpis:
Základ pro DPH |  | 21 | % |  | 0
DPH |  | 21 | % |  | 0
Základ pro DPH |  | 0 | % |  | 0
DPH |  | 0 | % |  | 0
CENA ZA OBJEKT CELKEM |  |  |  |  | 0
Poznámka :
V cenách musí být zahrnuty náklady na odvoz, skládkovné, přesuny materiálu, protiprašná opatření, trvalý úklid všech prostor dotčených stavbou, opatření BOZP. Ceny v nabídce musí vycházet nejen z předloženého soupisu výkonů, ale i ze znalosti celého projektu. Prostudování kompletní dokumentace je nutnou podmínkou předložení nabídky. Před naceněnín zkontrolovat v digitální verzi souboru, jestli není část řádku položky skryta a informace o výrobku tak neúplná. Předpokádá se kompletní uvedení do provozu a zaregulování zařízení a jeho armatur, nastavení provozních parametrů jako i všech rozvodných a regulačních zařízení, až do přejímky a garance. A to včetně sladění se skutečnými provozními vztahy jako je zaučení provozního personálu a předání zařízení uživateli. Dodavatel musí zpracovat realizační dokumentaci stavby - dodavatelskou dokumentaci stavby, a musí ji předložit stavebníkovi a autorskému dozoru před realizací ke kontrole.

## Rekapitulace
Akce: |  | MU - REKONSTRUKCE A DOSTAVBA |  |  | Výkaz výměr
AREÁLU FF, ARNE NOVÁKA, BRNO
Investor : |  | Masarykova univerzita |  |  | SO 07 BUDOVA C
Žerotínovo nám. 9, 601 77 Brno
|  | IČ 00216224 |  |  | Vzduchotechnika
REKAPITULACE STAVEBNÍCH DÍLŮ
| Stavební díl |  | HSV | PSV | Dodávka | Montáž | HZS
6. | Zařízení č. 6 - Posluchárna |  | 0 | 0 | 0 | 0 | 0
6CH1. | Zařízení č. 6CH1 - Posluchárna - chladící jednotka č.1 |  | 0 | 0 | 0 | 0 | 0
6CH2. | Zařízení č. 6CH2 - Posluchárna - chladící jednotka č.2 |  | 0 | 0 | 0 | 0 | 0
8. | Zařízení č. 8 - Kabinet 5.NP |  | 0 | 0 | 0 | 0 | 0
10. | Zařízení č. 10 - Promítací místnost 3.NP |  | 0 | 0 | 0 | 0 | 0
K5. | Zařízení č. K5 - Chlazení server |  | 0 | 0 | 0 | 0 | 0
K6. | Zařízení č. K6 - Chlazení server |  | 0 | 0 | 0 | 0 | 0
K7. | Zařízení č. K7 - Chlazení server |  | 0 | 0 | 0 | 0 | 0
K8. | Zařízení č. K8 - Chlazení server |  | 0 | 0 | 0 | 0 | 0
K9. | Zařízení č. K9 - Chlazení skladu |  | 0 | 0 | 0 | 0 | 0
K10. | Zařízení č. K10 - Chlazení promítací místnosti |  | 0 | 0 | 0 | 0 | 0
C2. | Zařízení č. C2 - Vzduchová clona vstup C |  | 0 | 0 | 0 | 0 | 0
C3. | Zařízení č. C3 - Vzduchová clona vstup C |  | 0 | 0 | 0 | 0 | 0
H04. | Zařízení č. H04 - Hygienické zázemí 1.PP |  | 0 | 0 | 0 | 0 | 0
H05. | Zařízení č. H05 - Sprcha |  | 0 | 0 | 0 | 0 | 0
HS5. | Zařízení č. HS5 - Hyg. zázemí 5.NP - potrubní dopoj |  | 0 | 0 | 0 | 0 | 0
900. | Demontáže |  | 0 | 0 | 0 | 0 | 0
999. | Ostatní položky |  | 0 | 0 | 0 | 0 | 0
| CELKEM OBJEKT |  | 0 | 0 | 0 | 0 | 0
VEDLEJŠÍ ROZPOČTOVÉ NÁKLADY
Název VRN |  |  | Kč | % | Základna |  | Kč
Mimostaveništní doprava |  |  | 0 | 0.5 | 0 |  | 0
Zařízení staveniště |  |  | 0 | 0.3 | 0 |  | 0
| CELKEM VRN |  |  |  |  | 0

## Položky
|  | DOKUMENTACE PRO VÝBĚR DODAVATELE |  |  | SKRÝT
|  | MU - REKONSTRUKCE A DOSTAVBA |  |  | Cena jedn. Projekční | Cena jedn. | Koef dod. | Dod celkem | Koef mont. | Montáž elem. | Koef mont. | Montáž potr. | Celkem vč. montáže
AREÁLU FF, ARNE NOVÁKA, BRNO
Masarykova univerzita
Žerotínovo nám. 9, 601 77 Brno
IČ 00216224
VÝKAZ VÝMĚR
Všechny položky uvedeny včetně montáže, dopravy, dopravy na stavbě, zprovoznění, potřebných úkonů a pomocného materiálu
Položky jsou uvedeny jako komplety včetně neuvedených nutných prací a dodávek nezbytných pro správnou funkci zařízení
Podle zákona 55/2012 Sb., kterým se mění zákon 137/2006 Sb. podle § 44 odstavce 11 jsou ve výkazu výměr uvedeny názvy konkrétních výrobků použitých při zpracování realizační PD (požadavek vyhlášky 230/2012, kterou se stanoví podrobnosti vymezení předmětu veřejné zakázky na stavební práce, §1 Obecná ustanovení). Tyto konkrétní názvy doplňují jedinečnost použitého daného technického zařízení a určují příklad. V případě použití zcela shodného technického zařízení, je možné výrobek zaměnit za jiného výrobce o stejných technických parametrech (rozměry, skladba, energie, účinnosti, fyzikální a technické vlastnosti, životnost, instalace s návazností na navazující profese apod.).
Projektová dokumentace byla vypracována podle ČSN, vyhlášek a zákonů platných v době zpracování projektové dokumentace. Dodavatel VZT provede kontrolu kusů jednotlivých pozic.
Dodávka čtyřhranného a kruhového Spiro potrubí je včetně spojovacího, těsnícího a závěsného materiálu s materiálu. Tloušťka plechu potrubí bude odpovídat normám. Všechny potrubí budou před spuštěním vzduchotechnických zařízení vyčištěna nejen z venkovní, ale i z vnitřní strany.
Veškerá zařízení, potrubí, požární a regulační klapky budou označeny identifikačními štítky s popisem v českém jazyce.
Součástí ceny každého zařízení budou náklady na dotěsnění prostupů VZT potrubí v požárně dělících konstrukcích požárně těsnícím tmelem.
P.č. | Číslo zař. | Položka | Počet | MJ
Díl: | 6. | Zařízení č. 6 - Posluchárna
6 | 001 | Vzduchotechnická jednotka s rotačním regenátorem, množství vzduchu V=3240/3240m3/h, v sestavě a vybavenosti dle schémat a popisu TZ včetně příloh. Jednotka včetně frekvenčních měničů, pružných manžet, revizních oken, základového rámu s výškově nastavitelnými nohami. | 1 | kp
| 051 | Tlumič hluku 630x500x1500/2 vnitřní kulisy tl. 200 mm, bude přepočítáno dodavatelem na skutečný hluk dodané VZT jednotky | 4 | ks
| 201 | Tkaninové potrubí/vyústka - tvar půlkruhový, Rozměr 400 mm, Celková délka 10000 mm, včetně zaslepení a montážního materiálu. Průtok 1620 m3/h, Použitelný přetlak 100 Pa, Tlaková ztráta třením = 14,4 Pa, počet vstupů vzduchu 1, 1 nástavec čtyřhranný 630x315. | 2 | ks
| 251 | Odvodní výustka 625x225, včetně regulace | 5 | ks
| 431 | Protipožární klapka 630x315mm se servopohonem 230V, EPS. Dle TZ přílohy č.4 | 2 | ks
| 461 | Protipožární klapka 630x315mm se servopohonem 230V, EPS. Dle TZ přílohy č.4 | 2 | ks
| 501 | Protidešťová sací žaluzie, dodávka stavby | 1 | ks
| 551 | Ochranné síto 630x315 | 1 | ks
| 801 | Potrubí čtyřhranné pozinkované rovné, sk. 1, třída těsnosti II | 171 | m2
| 802 | Potrubí čtyřhranné pozinkované tvarovky, sk. 1, třída těsnosti II | 51 | m2
| 901 | Parotěsná tepelná izolace sání ve vnitřním prostředí kaučuk 25mm | 34 | m2
| 902 | Protihluková tepelná izolace přívod. a odvod. potrubí ve strojovně tl. 60mm z minerální vlny s Al polepem | 95 | m2
| 903 | Protihluková tepelná izolace přívod. potrubí ve větraných prostorech tl. 40mm z minerální vlny s Al polepem | 22 | m2
| 904 | Požární izolace s požární odolností min.45 minut | 5 | m2
| Celkem za | Zařízení č. 6 - Posluchárna
Díl: | 6CH1. | Zařízení č. 6CH1 - Posluchárna - chladící jednotka č.1
6CH1 | 001 | Venkovní chladící kondenzační jednotka 11,5kW. Technická data dle popisu TZ včetně příloh. | 1 | ks
| 002 | Ocelová konstrukce pro uložení venkovní chladící kondenzační jednotky - dodávka stavby | 1 | ks
| 003 | Výparník součástí VZT jednotky
| 004 | Ovládač pro řízení venkovní chladící jednotky 11,5 kW, ovládání 0-10V | 1 | ks
| 005 | Vakuování | 1 | ks
| 551 | Protidešťová výfuková žaluzie, dodávka stavby | 1 | ks
| 801 | Cu potrubí svazek včetně izolace včetně komunikační kabeláže do průměru 15,88 mm | 11 | bm
| 802 | Potrubí čtyřhranné pozinkované rovné, sk. 1, třída těsnosti II | 14 | m2
| 803 | Potrubí čtyřhranné pozinkované tvarovky, sk. 1, třída těsnosti II | 4 | m2
| Celkem za | Zařízení č. 6CH1 - Posluchárna - chladící jednotka č.1
Díl: | 6CH2. | Zařízení č. 6CH2 - Posluchárna - chladící jednotka č.2
6CH2 | 001 | Venkovní chladící kondenzační jednotka 11,5kW. Technická data dle popisu TZ včetně příloh. | 1 | ks
| 002 | Ocelová konstrukce pro uložení venkovní chladící kondenzační jednotky - dodávka stavby | 1 | ks
| 003 | Výparník součástí VZT jednotky
| 004 | Ovládač pro řízení venkovní chladící jednotky 11,5 kW, ovládání 0-10V | 1 | ks
| 005 | Vakuování | 1 | ks
| 551 | Protidešťová výfuková žaluzie, dodávka stavby | 1 | ks
| 801 | Cu potrubí svazek včetně izolace včetně komunikační kabeláže do průměru 15,88 mm | 10 | bm
| 802 | Potrubí čtyřhranné pozinkované rovné, sk. 1, třída těsnosti II | 14 | m2
| 803 | Potrubí čtyřhranné pozinkované tvarovky, sk. 1, třída těsnosti II | 4 | m2
| Celkem za | Zařízení č. 6CH2 - Posluchárna - chladící jednotka č.2
Díl: | 8. | Zařízení č. 8 - Kabinet 5.NP
8 | 001 | Vzduchotechnická rekuperační jednotka, množství vzduchu V=250/250 m3/h. v sestavě a vybavenosti dle schémat a popisu TZ včetně příloh. Včetně regulátoru elektroohřevu 0-10V (řízení zajišťuje profese MAR) | 1 | kp
| 051 | Tlumič hluku pr. 160mm, délka 1000mm | 4 | ks
| 201 | Přívodní výustka 325x75, včetně regulace | 2 | ks
| 251 | Odvodní výustka 325x75, včetně regulace | 2 | ks
| 501 | Protidešťová sací žaluzie, dodávka stavby | 1 | ks
| 551 | Ochranné síto DN 160 | 1 | ks
| 701 | Potrubí kruhové pozinkované - spiro, třída těsnosti II, tvarovky 30% - průměru 160mm | 31 | bm
| 901 | Parotěsná tepelná izolace sání ve vnitřním prostředí kaučuk 25mm | 10.5 | m2
| Celkem za | Zařízení č. 8 - Kabinet 5.NP
Díl: | 10. | Zařízení č. 10 - Promítací místnost 3.NP
10 | 001 | Vzduchotechnická rekuperační jednotka ve vertikálním provedení, množství vzduchu V=600/600 m3/h. v sestavě a vybavenosti dle schémat a popisu TZ včetně příloh. Včetně regulátoru elektroohřevu 0-10V (řízení zajišťuje profese MAR) | 1 | kp
| 051 | Tlumič hluku pr. 200mm, délka 500mm | 1 | ks
| 052 | Tlumič hluku pr. 250mm, délka 1000mm | 1 | ks
| 101 | Regulační klapka DN 250, příprava pro servopohon | 4 | ks
| 201 | Ochranná kovová mřížovina, RAL dle arch. | 2 | m2
| 251 | Ochranné síto DN 250 | 1 | ks
| 501 | Protidešťová sací žaluzie 315x250mm, se sítem proti hmyzu, RAL dle arch. | 1 | ks
| 551 | Protidešťová výfuková žaluzie 315x250mm, se sítem proti hmyzu, RAL dle arch. | 1 | ks
| 601 | Zvukově izolovaná hadice DN 130, rozměr bude dopřesněn dle dodané promítací technologie. | 4.5 | bm
| 701 | Potrubí kruhové pozinkované - spiro, třída těsnosti II, tvarovky 30% - průměru 200mm | 2 | bm
| 702 | Potrubí kruhové pozinkované - spiro, třída těsnosti II, tvarovky 30% - průměru 250mm | 16 | bm
| 901 | Parotěsná tepelná izolace sání ve vnitřním prostředí kaučuk 25mm | 4 | m2
| Celkem za | Zařízení č. 10 - Promítací místnost 3.NP
Díl: | K5. | Zařízení č. K5 - Chlazení server
K5 | 001 | Venkovní chladící kondenzační jednotka 7,5kW. Technická data dle popisu TZ včetně příloh. | 1 | ks
| 002 | Ocelová konstrukce pro uložení venkovní chladící kondenzační jednotky - dodávka stavby | 1 | ks
| 003 | Nástěnná vnitřní chladící jednotka 7,5kW | 1 | ks
| 004 | Převodník komunikace | 1 | ks
| 005 | Ovladač nástěnný | 1 | ks
| 006 | Vakuování | 1 | ks
| 801 | Cu potrubí svazek včetně izolace včetně komunikační kabeláže do průměru 15,88 mm | 77 | bm
| 802 | Kabeláž pro napojení ovladače včetně zalištování nebo drážkování a zapravení, čtyřžilový | 3 | bm
| Celkem za | Zařízení č. K5 - Chlazení server
Díl: | K6. | Zařízení č. K6 - Chlazení server
K6 | 001 | Venkovní chladící kondenzační jednotka 7,5kW. Technická data dle popisu TZ včetně příloh. | 1 | ks
| 002 | Ocelová konstrukce pro uložení venkovní chladící kondenzační jednotky - dodávka stavby | 1 | ks
| 003 | Nástěnná vnitřní chladící jednotka 7,5kW | 1 | ks
| 004 | Převodník komunikace | 1 | ks
| 005 | Ovladač nástěnný | 1 | ks
| 006 | Vakuování | 1 | ks
| 801 | Cu potrubí svazek včetně izolace včetně komunikační kabeláže do průměru 15,88 mm | 76 | bm
| 802 | Kabeláž pro napojení ovladače včetně zalištování nebo drážkování a zapravení, čtyřžilový | 3 | bm
| Celkem za | Zařízení č. K6 - Chlazení server
Díl: | K7. | Zařízení č. K7 - Chlazení server
K7 | 001 | Venkovní chladící kondenzační jednotka 7,5kW. Technická data dle popisu TZ včetně příloh. | 1 | ks
| 002 | Ocelová konstrukce pro uložení venkovní chladící kondenzační jednotky - dodávka stavby | 1 | ks
| 003 | Nástěnná vnitřní chladící jednotka 7,5kW | 1 | ks
| 004 | Převodník komunikace | 1 | ks
| 005 | Ovladač nástěnný | 1 | ks
| 006 | Vakuování | 1 | ks
| 801 | Cu potrubí svazek včetně izolace včetně komunikační kabeláže do průměru 15,88 mm | 39 | bm
| 802 | Kabeláž pro napojení ovladače včetně zalištování nebo drážkování a zapravení, čtyřžilový | 3 | bm
| Celkem za | Zařízení č. K7 - Chlazení server
Díl: | K8. | Zařízení č. K8 - Chlazení server
K8 | 001 | Venkovní chladící kondenzační jednotka 7,5kW. Technická data dle popisu TZ včetně příloh. | 1 | ks
| 002 | Ocelová konstrukce pro uložení venkovní chladící kondenzační jednotky - dodávka stavby | 1 | ks
| 003 | Nástěnná vnitřní chladící jednotka 7,5kW | 1 | ks
| 004 | Převodník komunikace | 1 | ks
| 005 | Ovladač nástěnný | 1 | ks
| 006 | Vakuování | 1 | ks
| 801 | Cu potrubí svazek včetně izolace včetně komunikační kabeláže do průměru 15,88 mm | 43 | bm
| 802 | Kabeláž pro napojení ovladače včetně zalištování nebo drážkování a zapravení, čtyřžilový | 3 | bm
| Celkem za | Zařízení č. K8 - Chlazení server
Díl: | K9. | Zařízení č. K9 - Chlazení skladu
K9 | 001 | Venkovní chladící kondenzační jednotka 7,5kW. Technická data dle popisu TZ včetně příloh. | 1 | ks
| 002 | Ocelová konstrukce pro uložení venkovní chladící kondenzační jednotky - dodávka stavby | 1 | ks
| 003 | Nástěnná vnitřní chladící jednotka 7,5kW | 1 | ks
| 004 | Převodník komunikace | 1 | ks
| 005 | Ovladač nástěnný | 1 | ks
| 006 | Vakuování | 1 | ks
| 101 | Zpětná klapka 500x530 | 1 | ks
| 551 | Protidešťová výfuková žaluzie, dodávka stavby | 1 | ks
| 801 | Cu potrubí svazek včetně izolace včetně komunikační kabeláže do průměru 15,88 mm | 34 | bm
| 802 | Kabeláž pro napojení ovladače včetně zalištování nebo drážkování a zapravení, čtyřžilový | 3 | bm
| 803 | Potrubí čtyřhranné pozinkované rovné, sk. 1, třída těsnosti II | 13 | m2
| 804 | Potrubí čtyřhranné pozinkované tvarovky, sk. 1, třída těsnosti II | 4 | m2
| Celkem za | Zařízení č. K9 - Chlazení skladu
Díl: | K10. | Zařízení č. K10 - Chlazení promítací místnosti
K10 | 001 | Venkovní chladící kondenzační jednotka 7,5kW. Technická data dle popisu TZ včetně příloh. | 1 | ks
| 002 | Ocelová konstrukce pro uložení venkovní chladící kondenzační jednotky - dodávka stavby | 1 | ks
| 003 | Nástěnná vnitřní chladící jednotka 7,5kW | 1 | ks
| 004 | Převodník komunikace | 1 | ks
| 005 | Ovladač nástěnný | 1 | ks
| 006 | Vakuování | 1 | ks
| 101 | Zpětná klapka 500x530 | 1 | ks
| 551 | Protidešťová výfuková žaluzie, dodávka stavby | 1 | ks
| 801 | Cu potrubí svazek včetně izolace včetně komunikační kabeláže do průměru 15,88 mm | 38 | bm
| 802 | Kabeláž pro napojení ovladače včetně zalištování nebo drážkování a zapravení, čtyřžilový | 3 | bm
| 803 | Potrubí čtyřhranné pozinkované rovné, sk. 1, třída těsnosti II | 13 | m2
| 804 | Potrubí čtyřhranné pozinkované tvarovky, sk. 1, třída těsnosti II | 4 | m2
| Celkem za | Zařízení č. K10 - Chlazení promítací místnosti
Díl: | C2. | Zařízení č. C2 - Vzduchová clona vstup C
C2 | 001 | Vzduchová dveřní clona, množství vzduchu V=1200/2400/3650 m3/h pro stupně 1/2/3. Rozměry max. délka/hloubka/výška: 1500/700/350mm. Topný výkon 25,2kW. Technické parametry dle popisu TZ včetně příloh. Technický popis: samonosná konstrukce z pozinkovaného plechu v RAL dle arch., oblá lakovaná čelní plocha s možností umístění statické reklamy, umístění zavěšením nad dveřmi, radiální ventilátory staticky a dynamicky vyvážené, motor s vestavěnou tepelnou ochranou – termokontaktem, směrovatelné lamely, provedení výměníku z Cu-Al - pravé provedení ohřívače, vzduchový vložkový filtr EU 2 – snadno vyjímatelný a omyvatelný. | 1 | kp
| 002 | Závěsy podstropní dodatečně nivelovatelné | 1 | kp
| 003 | Nástěnný displayový ovladač Funkce ovládání: regulace otáček ventilátoru 0-1-2-3, regulace výkonu ohřívače 0-1-2-3 (u teplovodních clon je-li vestavěn elektrotermický ventil), možnost automatického provozu zařízení od dveřního kontaktu, 2-stupňová protimrazová ochrana výměníku, možnost připojení dveřního kontaktu, možnost připojení pro nadřazený systém 3-stupňové řízení ventilátoru i topení, řízení dle teploty prostoru nebo výfukové teploty, prostorové, prostorové a výfukové čidlo, čidlo média, možnost připojení omezovacího termostatu, možnost řetězení clon, týdenní hodiny, zatápěcí režim clony, propojení kabelem s konektorem RJ 45.Rozměry délka/hloubka/výška: 150x33x80mm - Hmotnost: 0,2kg- Ele. krytí: IP20 | 1 | ks
| 004 | Dveřní kontakt magnetický přepínací | 1 | ks
| 005 | Elektrotermický 2-cestný ventil zabudovaný vysokoprůtok | 1 | ks
| Celkem za | Zařízení č. C2 - Vzduchová clona vstup C
Díl: | C3. | Zařízení č. C3 - Vzduchová clona vstup C
C3 | 001 | Vzduchová dveřní clona, množství vzduchu V=1200/2400/3650 m3/h pro stupně 1/2/3. Rozměry max. délka/hloubka/výška: 1500/700/350mm. Topný výkon 25,2kW. Technické parametry dle popisu TZ včetně příloh. Technický popis: samonosná konstrukce z pozinkovaného plechu v RAL dle arch., oblá lakovaná čelní plocha s možností umístění statické reklamy, umístění zavěšením nad dveřmi, radiální ventilátory staticky a dynamicky vyvážené, motor s vestavěnou tepelnou ochranou – termokontaktem, směrovatelné lamely, provedení výměníku z Cu-Al - pravé provedení ohřívače, vzduchový vložkový filtr EU 2 – snadno vyjímatelný a omyvatelný. | 1 | kp
| 002 | Závěsy podstropní dodatečně nivelovatelné | 1 | kp
| 003 | Nástěnný displayový ovladač Funkce ovládání: regulace otáček ventilátoru 0-1-2-3, regulace výkonu ohřívače 0-1-2-3 (u teplovodních clon je-li vestavěn elektrotermický ventil), možnost automatického provozu zařízení od dveřního kontaktu, 2-stupňová protimrazová ochrana výměníku, možnost připojení dveřního kontaktu, možnost připojení pro nadřazený systém 3-stupňové řízení ventilátoru i topení, řízení dle teploty prostoru nebo výfukové teploty, prostorové, prostorové a výfukové čidlo, čidlo média, možnost připojení omezovacího termostatu, možnost řetězení clon, týdenní hodiny, zatápěcí režim clony, propojení kabelem s konektorem RJ 45.Rozměry délka/hloubka/výška: 150x33x80mm - Hmotnost: 0,2kg- Ele. krytí: IP20 | 1 | ks
| 004 | Dveřní kontakt magnetický přepínací | 1 | ks
| 005 | Elektrotermický 2-cestný ventil zabudovaný vysokoprůtok | 1 | ks
| Celkem za | Zařízení č. C3 - Vzduchová clona vstup C
Díl: | H04. | Zařízení č. H04 - Hygienické zázemí 1.PP
H04 | 001 | Diagonální ventilátor do kruhového potrubí, množství vzduchu V=150 m3/h, připojení DN 160, technické parametry dle popisu TZ včetně příloh. Včetně připojujících manžet. | 1 | ks
| 251 | Odvodní talířový ventil DN 160 vč. montážního kroužku | 5 | ks
| 301 | Dveřní mřížka oboustranná 425x125, dodávka stavby | 2 | ks
| 601 | Zvukově izolovaná hadice DN 160 | 6 | bm
| 701 | Potrubí kruhové pozinkované - spiro, třída těsnosti II, tvarovky 30% - průměru 160mm | 18 | bm
| Celkem za | Zařízení č. H04 - Hygienické zázemí 1.PP
Díl: | H05. | Zařízení č. H05 - Sprcha
H05 | 001 | Diagonální ventilátor do kruhového potrubí, množství vzduchu V=210 m3/h, připojení DN 160, technické parametry dle popisu TZ včetně příloh. Včetně připojujících manžet. | 1 | ks
| 101 | Zpětná klapka DN 160 | 1 | ks
| 251 | Odvodní talířový ventil DN 200 vč. montážního kroužku | 1 | ks
| 301 | Dveřní mřížka oboustranná 425x125, dodávka stavby | 1 | ks
| 551 | Protidešťová výfuková žaluzie 250x200mm, se sítem proti hmyzu, RAL dle arch. | 1 | ks
| 601 | Zvukově izolovaná hadice DN 160 | 1 | bm
| 602 | Zvukově izolovaná hadice DN 200 | 1 | bm
| 701 | Potrubí kruhové pozinkované - spiro, třída těsnosti II, tvarovky 30% - průměru 160mm | 3.5 | bm
| Celkem za | Zařízení č. H05 - Sprcha
Díl: | HS5. | Zařízení č. HS5 - Hyg. zázemí 5.NP - potrubní dopoj
HS5 | 001 | Ventilátor - stávající | 1 | ks
| 251 | Odvodní talířový ventil DN 160 vč. montážního kroužku | 9 | ks
| 601 | Zvukově izolovaná hadice DN 160 | 9 | bm
| 701 | Potrubí kruhové pozinkované - spiro, třída těsnosti II, tvarovky 30% - průměru 160mm | 23.5 | bm
| 702 | Potrubí kruhové pozinkované - spiro, třída těsnosti II, tvarovky 30% - průměru 200mm | 3.5 | bm
| Celkem za | Zařízení č. HS5 - Hyg. zázemí 5.NP - potrubní dopoj
| 900. | Demontáže
900 | 971 | Demontáže stávajících elementů VZT, vč. ekologické likvidace | 3 | h
900 | 972 | Demontáže stávajícího potrubí vč.izolace, vč. ekologické likvidace | 3 | h
| Celkem za | Demontáže
Díl: | 999. | Ostatní položky
Montážní a pomocný materiál
999 | 981 | Montážní materiál | 310 | kg
999 | 982 | Těsnící materiál - součást ceny VZT potrubí
999 | 983 | Spojovací materiál - součást ceny VZT potrubí
999 | 984 | Nátěry, RAL dle arch. | 16 | m2
999 | 985 | Montážní plošina, pojízdné lešení | 50 | h
Zprovoznění vyregulování
999 | 986 | Zprovoznění, vyregulování a zaškolení obsluhy | 60 | h
Označení VZT zařízení
999 | 987 | Štítky pro označení | 1 | kp
Dokumentace
999 | 988 | Předávací dokumentace | 1 | kp
999 | 989 | Dodavatelská dokumentace | 1 | kp
999 | 990 | Dokumentace skutečného provedení - dodávka realizační firmy | 1 | kp
999 | 991 | Autorský dozor | 32 | h
Doprava
999 | 992 | Doprava | 1 | kp
| Celkem za | Ostatní položky
POZNÁMKA:
V jednotlivých cenách musí být zahrnuty náklady na vlastní montáž, odvoz, skládkovné, veškeré přesuny materiálu, protiprašná opatření, trvalý úklid všech prostor dotčených stavbou, opatření BOZP a to zejména zabezpečení všech stavebních prostupů proti propadnutí.
Přírubové spoje budou provedeny pomocí šroubů adekvátní délky (nebudou zakracovány).
Ceny v nabídce musí vycházet nejen z předloženého soupisu výkonů, ale i ze znalosti celého prováděcího projektu. Prostudování kompletní dokumentace je nutnou podmínkou předložení nabídky.
Součástí dodávky je kompletní uvedení do provozu a zaregulování zařízení a jeho armatur, nastavení provozních parametrů jako i všech rozvodných a regulačních zařízení, až do přejímky a garance.
Dodavatel musí zpracovat dodavatelskou dokumentaci stavby, a musí ji předložit stavebníkovi a autorskému dozoru před realizací ke kontrole a odsouhlasení.