## Rekapitulace stavby
2012 |  | List obsahuje: |  |  |  |  | 1) Souhrnný list stavby |  |  |  | 2) Rekapitulace objektů | [16 empty] | 2.0 | [5 empty] | False | False
| optimalizováno pro tisk sestav ve formátu A4 - na výšku | [17 empty] | >> skryté sloupce << | [13 empty] | 0,01 | 21
[33 empty] | 0,01 | 15
| SOUHRNNÝ LIST STAVBY | [18 empty] | v --- níže se nacházejí doplnkové a pomocné údaje k sestavám --- v | [11 empty] | Návod na vyplnění | 0,001
|  | Kód: |  |  |  |  | 092016 | [24 empty] | Měnit lze pouze buňky se žlutým podbarvením! 1) na prvním listu Rekapitulace stavby vyplňte v sestavě a) Souhrnný list - údaje o Zhotoviteli (přenesou se do ostatních sestav i v jiných listech) b) Rekapitulace objektů - potřebné Ostatní náklady 2) na vybraných listech vyplňte v sestavě a) Krycí list - údaje o Zhotoviteli, pokud se liší od údajů o Zhotoviteli na Souhrnném listu (údaje se přenesou do ostatních sestav v daném listu) b) Rekapitulace rozpočtu - potřebné Ostatní náklady c) Celkové náklady za stavbu - ceny u položek - množství, pokud má žluté podbarvení - a v případe potřeby poznámku (ta je v skrytém sloupci) | 0,01
|  | Stavba: |  |  |  |  | MU - REKONSTRUKCE A DOSTAVBA AREÁLU FF, ARNE NOVÁKA, BRNO | [25 empty] | 0,1
|  | JKSO: | [13 empty] | CC-CZ: | [16 empty] | 1
|  | Místo: |  |  |  |  | Areál Filozofické fakulty MU, Arne Nováka, Brno | [8 empty] | Datum: |  | 22.03.2016 | [14 empty] | 10
100
|  | Objednavatel: | [13 empty] | IČ: | [16 empty] | 0,1
|  |  | Masarykova univerzita | [12 empty] | DIČ: | [16 empty] | 0,1
0,1
|  | Zhotovitel: | [13 empty] | IČ: |  | Vyplň údaj | [14 empty] | 0,1
|  |  | Vyplň údaj | [12 empty] | DIČ: |  | Vyplň údaj | [14 empty] | 0,1
False
|  | Projektant: | [13 empty] | IČ: | [16 empty] | False
|  |  | INTAR a.s. | [12 empty] | DIČ: | [16 empty] | True
0,01
|  | Zpracovatel: | [13 empty] | IČ: |  | 03401464 | [14 empty] | 0,01
|  |  | Tereza Husáková | [12 empty] | DIČ:
Poznámka:
|  | Náklady z rozpočtů | [13 empty] | 0
|  | Ostatní náklady ze souhrnného listu | [13 empty] | 0
|  | Cena bez DPH | [13 empty] | 0
|  | DPH |  | základní |  |  |  | 21% |  | ze | 0 |  |  |  |  | 0
|  |  |  | snížená |  |  |  | 15% |  | ze | 0 |  |  |  |  | 0
|  |  |  | zákl. přenesená |  |  |  | 21% |  | ze | 0 |  |  |  |  | 0
|  |  |  | sníž. přenesená |  |  |  | 15% |  | ze | 0 |  |  |  |  | 0
|  |  |  | nulová |  |  |  | 0% |  | ze | 0 |  |  |  |  | 0
|  | Cena s DPH | [7 empty] | v |  | CZK |  |  |  | 0
|  | Projektant | [10 empty] | Zpracovatel
|  | Datum a podpis: | [6 empty] | Razítko |  |  |  | Datum a podpis: |  |  |  | Razítko
|  | Objednavatel | [10 empty] | Zhotovitel
|  | Datum a podpis: | [6 empty] | Razítko |  |  |  | Datum a podpis: |  |  |  | Razítko
REKAPITULACE OBJEKTŮ STAVBY
| Kód: | [6 empty] | 092016
| Stavba: | [6 empty] | MU - REKONSTRUKCE A DOSTAVBA AREÁLU FF, ARNE NOVÁKA, BRNO
| Místo: | [6 empty] | Areál Filozofické fakulty MU, Arne Nováka, Brno | [6 empty] | Datum: |  | 22.03.2016
| Objednavatel: | [6 empty] | Masarykova univerzita | [6 empty] | Projektant: |  | INTAR a.s. |  |  | Informatívní údaje z listů zakázek
| Zhotovitel: | [13 empty] | Zpracovatel: |  | Tereza Husáková
| Kód |  |  |  | Objekt | [8 empty] | Cena bez DPH [CZK] |  |  |  | Cena s DPH [CZK] |  | z toho Ostat. náklady [CZK] | DPH [CZK] | Normohodiny [h] | DPH základní [CZK] | DPH snížená [CZK] | DPH základní přenesená [CZK] | DPH snížená přenesená [CZK] | Základna DPH základní | Základna DPH snížená | Základna DPH zákl. přenesená | Základna DPH sníž. přenesená | Základna DPH nulová
| 1) Náklady z rozpočtů | [12 empty] | 0 |  |  |  | 0 |  | 0 | 0 | 0 | 0 | 0 | 0 | 0 | 0 | 0 | 0 | 0 | 0 |  | D | 0 |  | IMPORT | {436CBAF1-B3E4-4FAD-AA2F-D2F3F9FF2385} | {00000000-0000-0000-0000-000000000000}
/ |  | IO09 |  |  |  | ÚPRAVA OPLOCENÍ AREÁLU | [7 empty] | 0 |  |  |  | 0 |  | 0 | 0 | 0 | 0 | 0 | 0 | 0 | 0 | 0 | 0 | 0 | 0 |  |  | 1 |  | IMPORT | {A8057230-728B-425F-B0F0-E5D90B717CC6} | {436CBAF1-B3E4-4FAD-AA2F-D2F3F9FF2385}
| 2) Ostatní náklady ze souhrnného listu | [12 empty] | 0 |  |  |  | 0 |  | Procent. zadání [% nákladů rozpočtu] | Zařazení nákladů | DPH | DPH [CZK]
|  | Ostatní náklady | [11 empty] | 0 |  |  |  | 0 |  | 0% | stavební čast | základní | 0 | [12 empty] | OSTATNENAKLADY |  |  | 0 | 0 | 0 | 0 | 0 | 0 | 0 | 0 | 0 | 0 | 1 | 1 | x
|  | Vyplň vlastní | [11 empty] | 0 |  |  |  | 0 |  | 0% | stavební čast | základní | 0 | [12 empty] | OSTATNENAKLADYVLASTNE |  |  | 0 | 0 | 0 | 0 | 0 | 0 | 0 | 0 | 0 | 0 | 1 | 1
|  | Vyplň vlastní | [11 empty] | 0 |  |  |  | 0 |  | 0% | stavební čast | základní | 0 | [12 empty] | OSTATNENAKLADYVLASTNE |  |  | 0 | 0 | 0 | 0 | 0 | 0 | 0 | 0 | 0 | 0 | 1 | 1
|  | Vyplň vlastní | [11 empty] | 0 |  |  |  | 0 |  | 0% | stavební čast | základní | 0 | [12 empty] | OSTATNENAKLADYVLASTNE |  |  | 0 | 0 | 0 | 0 | 0 | 0 | 0 | 0 | 0 | 0 | 1 | 1
| Celkové náklady za stavbu 1) + 2) | [12 empty] | 0 |  |  |  | 0

## IO09 - ÚPRAVA OPLOCENÍ AR...
| List obsahuje: |  | 1) Krycí list rozpočtu |  | 2) Rekapitulace rozpočtu |  |  | 3) Rozpočet |  |  | Zpět na list: | Rekapitulace stavby
optimalizováno pro tisk sestav ve formátu A4 - na výšku | [11 empty] | >> skryté sloupce << | [9 empty] | {A8057230-728B-425F-B0F0-E5D90B717CC6}
2
KRYCÍ LIST ROZPOČTU | [12 empty] | v --- níže se nacházejí doplnkové a pomocné údaje k sestavám --- v | [8 empty] | False
| Stavba: |  | MU - REKONSTRUKCE A DOSTAVBA AREÁLU FF, ARNE NOVÁKA, BRNO
| Objekt: |  | IO09 - ÚPRAVA OPLOCENÍ AREÁLU
| JKSO: | [7 empty] | CC-CZ:
| Místo: |  | Areál Filozofické fakulty MU, Arne Nováka, Brno | [5 empty] | Datum: |  | 22.03.2016
| Objednavatel: | [7 empty] | IČ:
|  | Masarykova univerzita | [6 empty] | DIČ:
| Zhotovitel: | [7 empty] | IČ:
|  | dle výběrového řízení | [6 empty] | DIČ:
| Projektant: | [7 empty] | IČ:
|  | INTAR a.s. | [6 empty] | DIČ:
| Zpracovatel: | [7 empty] | IČ: |  | 03401464
|  | Tereza Husáková | [6 empty] | DIČ:
Poznámka:
| Náklady z rozpočtu | [7 empty] | 0
| Ostatní náklady | [7 empty] | 0
| Cena bez DPH | [7 empty] | 0
| DPH | základní | 21% | ze | 0 |  |  |  | 0
|  | snížená | 15% | ze | 0 |  |  |  | 0
|  | zákl. přenesená | 21% | ze | 0 |  |  |  | 0
|  | sníž. přenesená | 15% | ze | 0 |  |  |  | 0
|  | nulová | 0% | ze | 0 |  |  |  | 0
| Cena s DPH |  |  | v | CZK |  |  | 0
| Projektant |  |  |  |  | Zpracovatel
| Datum a podpis: |  |  | Razítko |  | Datum a podpis: |  |  |  | Razítko
| Objednavatel |  |  |  |  | Zhotovitel
| Datum a podpis: |  |  | Razítko |  | Datum a podpis: |  |  |  | Razítko
REKAPITULACE ROZPOČTU
Stavba: |  |  | MU - REKONSTRUKCE A DOSTAVBA AREÁLU FF, ARNE NOVÁKA, BRNO
Objekt: |  |  | IO09 - ÚPRAVA OPLOCENÍ AREÁLU
Místo: |  |  | Areál Filozofické fakulty MU, Arne Nováka, Brno |  |  |  | Datum: |  | 22.03.2016
Objednavatel: |  |  | Masarykova univerzita |  |  |  | Projektant: |  | INTAR a.s.
Zhotovitel: |  |  | dle výběrového řízení |  |  |  | Zpracovatel: |  | Tereza Husáková
Kód - Popis | [9 empty] | Cena celkem [CZK]
1) Náklady z rozpočtu | [9 empty] | 0 | [12 empty] | -1
| HSV - Práce a dodávky HSV | [8 empty] | 0
| 1 - Zemní práce | [8 empty] | 0
| 2 - Zakládání | [8 empty] | 0
| 3 - Svislé a kompletní konstrukce | [8 empty] | 0
| 6 - Úpravy povrchů, podlahy a osazování výplní | [8 empty] | 0
| 9 - Ostatní konstrukce a práce, bourání | [8 empty] | 0
| 997 - Přesun sutě | [8 empty] | 0
| 998 - Přesun hmot | [8 empty] | 0
| PSV - Práce a dodávky PSV | [8 empty] | 0
| 767 - Konstrukce zámečnické | [8 empty] | 0
| 783 - Dokončovací práce - nátěry | [8 empty] | 0
| VP - Vícepráce | [8 empty] | 0
2) Ostatní náklady | [9 empty] | 0 |  |  |  | DPH
| Zařízení staveniště | [8 empty] | 0 |  |  |  | základní | [12 empty] | VRN | 0 | 0 | 0 | 0 | 0 | 1
| Projektové práce | [8 empty] | 0 |  |  |  | základní | [12 empty] | VRN | 0 | 0 | 0 | 0 | 0 | 1
| Územní vlivy | [8 empty] | 0 |  |  |  | základní | [12 empty] | VRN | 0 | 0 | 0 | 0 | 0 | 1
| Provozní vlivy | [8 empty] | 0 |  |  |  | základní | [12 empty] | VRN | 0 | 0 | 0 | 0 | 0 | 1
| Jiné VRN | [8 empty] | 0 |  |  |  | základní | [12 empty] | VRN | 0 | 0 | 0 | 0 | 0 | 1
| Kompletační činnost | [8 empty] | 0 |  |  |  | základní | [12 empty] | KOMPLETACNA | 0 | 0 | 0 | 0 | 0 | 1
Celkové náklady za stavbu 1) + 2) | [7 empty] | 0
ROZPOČET
Stavba: |  |  | MU - REKONSTRUKCE A DOSTAVBA AREÁLU FF, ARNE NOVÁKA, BRNO
Objekt: |  |  | IO09 - ÚPRAVA OPLOCENÍ AREÁLU
Místo: |  |  | Areál Filozofické fakulty MU, Arne Nováka, Brno |  |  |  | Datum: |  | 22.03.2016
Objednavatel: |  |  | Masarykova univerzita |  |  |  | Projektant: |  | INTAR a.s.
Zhotovitel: |  |  | dle výběrového řízení |  |  |  | Zpracovatel: |  | Tereza Husáková
PČ | Typ | Kód | Popis |  |  | MJ | Množství | J.cena [CZK] |  | Cena celkem [CZK] |  |  | Poznámka | DPH | J. Nh [h] | Nh celkem [h] | J. hmotnost [t] | Hmotnost celkem [t] | J. suť [t] | Suť Celkem [t]
Náklady z rozpočtu | [9 empty] | 0 | [5 empty] | 0 |  | 23.9533 |  | 42.5384 |  | D | -1 | [10 empty] | 0
| HSV - Práce a dodávky HSV | [8 empty] | 0 | [5 empty] | 0 |  | 23.9039 |  | 41.618 | 1 | D | 0 |  |  |  | ROZPOCET | [6 empty] | 0
| 1 - Zemní práce | [8 empty] | 0 | [5 empty] | 0 |  | 0.0026 |  | 0 | 1 | D | 1 |  |  |  | ROZPOCET | [6 empty] | 0
1 | K | 132212201 | Hloubení rýh š přes 600 do 2000 mm ručním nebo pneum nářadím v soudržných horninách tř. 3 |  |  | m3 | 21.301 | 0 |  | 0 |  |  |  | základní |  | 0 | 0 | 0 | 0 | 0 | 4 | K | 2 |  |  |  | ROZPOCET | 0 | 0 | 0 | 0 | 0 | 1 | 0 | 4 | 527356995
|  |  | "dle výkr.č.03" | [18 empty] | VV | 2 | 1 | -1 | 0 | ROZPOCET
|  |  | "plocha v řezu x délka" 1,8*(2,432+9,402) |  |  |  | 21.301 | [14 empty] | VV | 2 | 2 | -1 | 1 | ROZPOCET
2 | K | 162201102 | Vodorovné přemístění do 50 m výkopku/sypaniny z horniny tř. 1 až 4 |  |  | m3 | 42.602 | 0 |  | 0 |  |  |  | základní |  | 0 | 0 | 0 | 0 | 0 | 4 | K | 2 |  |  |  | ROZPOCET | 0 | 0 | 0 | 0 | 0 | 1 | 0 | 4 | 510201378
|  |  | Na mezideponii a zpět k zásypu | [18 empty] | P | 2
3 | K | 174101101 | Zásyp jam, šachet rýh nebo kolem objektů sypaninou se zhutněním |  |  | m3 | 23.01 | 0 |  | 0 |  |  |  | základní |  | 0 | 0 | 0 | 0 | 0 | 4 | K | 2 |  |  |  | ROZPOCET | 0 | 0 | 0 | 0 | 0 | 1 | 0 | 4 | -550607220
|  |  | zatravnění a kamenná dlažba v tomto objektu nejsou vyčísleny, protože se nachází v obj. sadových/terénních úprav předpokladá se, že nebude nutné zbývající 2m3 potřebné k zásypu dovážet, ale že bude použit stávající z ter./sad. úprav | [18 empty] | P | 2
|  |  | "zásyp po základech oplocení" | [18 empty] | VV | 2 | 1 | -1 | 0 | ROZPOCET
|  |  | "pro sokl - pohledová plocha x tl." 13,05*0,53 |  |  |  | 6.917 | [14 empty] | VV | 2 | 2 | -1 | 0 | ROZPOCET
|  |  | "pro pilíře" 0,64*0,55*1,0+0,67*0,54*1,0 |  |  |  | 0.714 | [14 empty] | VV | 2 | 2 | -1 | 0 | ROZPOCET
|  |  | "v místě brány" 5,175*0,53*1,0 |  |  |  | 2.743 | [14 empty] | VV | 2 | 2 | -1 | 0 | ROZPOCET
|  |  | "zásyp kolem nových základů" | [18 empty] | VV | 2 | 1 | -1 | 0 | ROZPOCET
|  |  | "výkop-základ-podklad.beton-podyp-kam. dlažba v místě brány" | [18 empty] | VV | 2 | 1 | -1 | 0 | ROZPOCET
|  |  | 21,301-(0,409+0,409+1,0*0,53*(2,372+0,535+3,683)+1,707+4,6*1,918*0,3) |  |  |  | 12.636 | [14 empty] | VV | 2 | 2 | -1 | 0 | ROZPOCET
|  |  | Součet |  |  |  | 23.01 | [14 empty] | VV | 2 | 4 | -1 | 1 | ROZPOCET
4 | K | 184812112R | Ochrana kořenů stromů před vysycháním a mrazem, vč. případného ošetření poškozených míst. |  |  | soubor | 1 | 0 |  | 0 |  |  |  | základní |  | 0 | 0.0026 | 0.0026 | 0 | 0 | 4 | K | 2 |  |  |  | ROZPOCET | 0 | 0 | 0 | 0 | 0 | 1 | 0 | 4 | 1834589203
|  |  | Při realizaci je nutné použít takové stavební postupy, při nichž nedojde k poškození stromů. Při hloubení nesmí být přerušeny kořeny o průměru větším jak 30mm, případná poranění musí být ošetřena. Kořeny je nutné chránit před vysycháním a účinky mrazu. V ochranném pásmu stromu nesmí být provedena změna úrovně terénu | [18 empty] | P | 2
| 2 - Zakládání | [8 empty] | 0 | [5 empty] | 0 |  | 1.8132 |  | 0 | 1 | D | 1 |  |  |  | ROZPOCET | [6 empty] | 0
5 | K | 271572211 | Podsyp pod základové konstrukce se zhutněním z netříděného štěrkopísku |  |  | m3 | 0.409 | 0 |  | 0 |  |  |  | základní |  | 0 | 1.98 | 0.80982 | 0 | 0 | 4 | K | 2 |  |  |  | ROZPOCET | 0 | 0 | 0 | 0 | 0 | 1 | 0 | 4 | 544681852
|  |  | "sokl oplocení vč. základu - viz výkr.č.03" 0,73*0,05*(2,372+0,535+3,683) |  |  |  | 0.241 | [14 empty] | VV | 2 | 2 | -1 | 0 | ROZPOCET
|  |  | "základ pod bránu" 4,6*0,73*0,05 |  |  |  | 0.168 | [14 empty] | VV | 2 | 2 | -1 | 0 | ROZPOCET
|  |  | Součet |  |  |  | 0.409 | [14 empty] | VV | 2 | 4 | -1 | 1 | ROZPOCET
6 | K | 274313711R | Podkladní beton z betonu tř. C 20/25 |  |  | m3 | 0.409 | 0 |  | 0 |  |  |  | základní |  | 0 | 2.4533 | 1.0034 | 0 | 0 | 4 | K | 2 |  |  |  | ROZPOCET | 0 | 0 | 0 | 0 | 0 | 1 | 0 | 4 | 1326800505
|  |  | "sokl oplocení vč. základu - viz výkr.č.03" 0,73*0,05*(2,372+0,535+3,683) |  |  |  | 0.241 | [14 empty] | VV | 2 | 2 | -1 | 0 | ROZPOCET
|  |  | "základ pod bránu" 4,6*0,73*0,05 |  |  |  | 0.168 | [14 empty] | VV | 2 | 2 | -1 | 0 | ROZPOCET
|  |  | Součet |  |  |  | 0.409 | [14 empty] | VV | 2 | 4 | -1 | 1 | ROZPOCET
| 3 - Svislé a kompletní konstrukce | [8 empty] | 0 | [5 empty] | 0 |  | 20.808 |  | 0 | 1 | D | 1 |  |  |  | ROZPOCET | [6 empty] | 0
7 | K | 338171113 | Osazování sloupků a vzpěr plotových ocelových v 2,00 m se zabetonováním |  |  | kus | 4 | 0 |  | 0 |  |  |  | základní |  | 0 | 0.17489 | 0.69956 | 0 | 0 | 4 | K | 2 |  |  |  | ROZPOCET | 0 | 0 | 0 | 0 | 0 | 1 | 0 | 4 | 162448885
|  |  | "dle výkr.č.03" | [18 empty] | VV | 2 | 1 | -1 | 0 | ROZPOCET
|  |  | "nové" 3 |  |  |  | 3 | [14 empty] | VV | 2 | 2 | -1 | 0 | ROZPOCET
|  |  | "mtž stávajícího na nové místo" 1 |  |  |  | 1 | [14 empty] | VV | 2 | 2 | -1 | 0 | ROZPOCET
|  |  | Součet |  |  |  | 4 | [14 empty] | VV | 2 | 4 | -1 | 1 | ROZPOCET
8 | M | 553422600R | sloupek plotový TR 51/5, vč. povrchové úpravy |  |  | kus | 3 | 0 |  | 0 |  |  |  | základní |  | 0 | 0.0046 | 0.0138 | 0 | 0 | 8 | M | 2 |  |  |  | ROZPOCET | 0 | 0 | 0 | 0 | 0 | 1 | 0 | 4 | -1971440934
9 | K | 338171123 | Osazování sloupků a vzpěr plotových ocelových v 2,60 m se zabetonováním |  |  | kus | 2 | 0 |  | 0 |  |  |  | základní |  | 0 | 0.17489 | 0.34978 | 0 | 0 | 4 | K | 2 |  |  |  | ROZPOCET | 0 | 0 | 0 | 0 | 0 | 1 | 0 | 4 | -569690503
|  |  | "sloupky u brány - dle výkr.č.03" 2 |  |  |  | 2 | [14 empty] | VV | 2 | 2 | -1 | 1 | ROZPOCET
10 | M | 553422630R | sloupek plotový TR 83/6, komplet vč. povrchové úpravy a pantů pro bránu |  |  | kus | 2 | 0 |  | 0 |  |  |  | základní |  | 0 | 0.0059 | 0.0118 | 0 | 0 | 8 | M | 2 |  |  |  | ROZPOCET | 0 | 0 | 0 | 0 | 0 | 1 | 0 | 4 | -75004717
11 | K | 348101110R | M+D - Vjezdová brána, kompletní provedení vč. povrchové úpravy a pohonu - dle popisu v proj. dok. |  |  | kus | 1 | 0 |  | 0 |  |  |  | základní |  | 0 | 0.5 | 0.5 | 0 | 0 | 4 | K | 2 |  |  |  | ROZPOCET | 0 | 0 | 0 | 0 | 0 | 1 | 0 | 4 | -313241219
|  |  | "Vjezdová brána průjezdného profilu 4500mm vyrobena z trubky prům. TR 51/5 ; výplň z plných profilů ? 20, plechu P3 ve spodní části. Nosné sloupy z trubek ? TR 83/6 se zabetonováním do základového pasu do hl.500mm. Brána bude elektricky otevíravá, ovládaní z vrátnice budovy D. El. pohon bude instalován do země pod bránu - dodávka vč.stavební připravenosti. Sada dvou podzemních pohonů v pozinkovaném boxu pro kompletní montáž pro bránu s průjezdem 4500mm a hmotnosti jednoho křídla max.400 kg s dokonalým utěsněním motoru. Sada obsahuje : dva motory s ramenem pro spodní uchycení brány, dva pozinkované boxy s víkem pro uložení pohonu a uchycení spodního držáku brány, klíč na odblokování převodovky v případě výpadku el. energie z boku pohonu zevnitř i zvenku, rozběhový kondenzátor, řídící jednotku s programovacím režimem a přijímačem dálkového ovládání, maják, pár ochranných fotobuněk , 2x dálkový ovládač s 4 kanálovým ovládáním. Vše bude dodáváno s podrobným návodem na montáž pohonu zapojení a programování řídící elektroniky. " | [18 empty] | P | 2
12 | K | 348101111R | M+D - Vstupní branka u objektu C 2950x1560mm, kompletní provedení vč. povrchové úpravy a pohonu - dle popisu v proj. dok. |  |  | kus | 1 | 0 |  | 0 |  |  |  | základní |  | 0 | 0.5 | 0.5 | 0 | 0 | 4 | K | 2 |  |  |  | ROZPOCET | 0 | 0 | 0 | 0 | 0 | 1 | 0 | 4 | 1617189277
|  |  | Stávající branka bude zdemontována vč. závěsů a jejich kotvení do zděných pilířů. Branka bude nahrazena nově vyrobenou brankou stejné velikosti a proporcí, ale za použití hranatých profilů – rám Jä 40x40mm, vertikální výplň Jä 20x20mm, plech tl.2mm. Branka bude zavěšena na nové závěsy vč. nového ukotvení závěsů do zděných pilířů, bude vybavena zajistitelnou zástrčí, zámkem a klikami. | [18 empty] | P | 2
13 | K | 348121121R | M+D - Betonová stříška s okapovou drážkou, kompletní provedení - dle popisu v proj. dok. |  |  | m | 7.234 | 0 |  | 0 |  |  |  | základní |  | 0 | 0.00702 | 0.050783 | 0 | 0 | 4 | K | 2 |  |  |  | ROZPOCET | 0 | 0 | 0 | 0 | 0 | 1 | 0 | 4 | 1918848153
|  |  | "dle vkr.č.03" 2,432+1,052+3,75 |  |  |  | 7.234 | [14 empty] | VV | 2 | 2 | -1 | 1 | ROZPOCET
14 | K | 348171310R | M+D - Oplocení na oc. sloupky, kompletní provedení - dle popisu v proj. dok. |  |  | m | 6.842 | 0 |  | 0 |  |  |  | základní |  | 0 | 0.05 | 0.3421 | 0 | 0 | 4 | K | 2 |  |  |  | ROZPOCET | 0 | 0 | 0 | 0 | 0 | 1 | 0 | 4 | 1142975277
|  |  | Ocelová výplň oplocení bude provedena v zjednodušeném duchu jako stávající. Sloupky (vykázány zvlášť) jsou navrženy z trubky TR51/5, výplň z plných profilů prům. 20, vložené mezi dva profily z pásoviny PL 6/30mm | [18 empty] | P | 2
|  |  | "dle výkr.č. 03" 2,433+0,726+3,683 |  |  |  | 6.842 | [14 empty] | VV | 2 | 2 | -1 | 1 | ROZPOCET
15 | K | 348321218 | Zábradelní zídky a podezdívky ze ŽB tř. C 20/25 |  |  | m3 | 7.058 | 0 |  | 0 |  |  |  | základní |  | 0 | 2.4533 | 17.3153 | 0 | 0 | 4 | K | 2 |  |  |  | ROZPOCET | 0 | 0 | 0 | 0 | 0 | 1 | 0 | 4 | 1756330271
|  |  | "ŽELEZOBETONOVÝ ZÁKLADOVÝ PÁS PRO OPLOCENÍ TL.650mm, do nezámrzné hloubky - ŽB základový betonový pas C20/25 WC2,XF1 vč. vyztužení konstrukční výztuží - 7xprům. 10,4xprům.8, třmínky á 350mm; viditelné části v provedení pohledového betonu, třída PB2; krytí betonovou stříškou hladkou prefabrikovanou s s okapovou drážkou, lepení mrazuvzdorným stavebním lepidlem(viz samostatná položka); spáry budou vyplněny flexibilní spárovací hmotou nebo silikonem - dimenze betonu bude odsouhlasena statikem před realizací" | [18 empty] | P | 2
|  |  | "sokl oplocení vč. základu - viz výkr.č.03" 1,532*0,53*(2,372+0,535+3,683) |  |  |  | 5.351 | [14 empty] | VV | 2 | 2 | -1 | 0 | ROZPOCET
|  |  | "základ pod bránu" 4,6*0,53*0,7 |  |  |  | 1.707 | [14 empty] | VV | 2 | 2 | -1 | 0 | ROZPOCET
|  |  | Součet |  |  |  | 7.058 | [14 empty] | VV | 2 | 4 | -1 | 1 | ROZPOCET
16 | K | 348351211 | Bednění zábradelních zídek a podezdívek plné zřízení |  |  | m2 | 28.22 | 0 |  | 0 |  |  |  | základní |  | 0 | 0.01339 | 0.37787 | 0 | 0 | 4 | K | 2 |  |  |  | ROZPOCET | 0 | 0 | 0 | 0 | 0 | 1 | 0 | 4 | -986734860
|  |  | "sokl oplocení vč. základu - viz výkr.č.03" 1,532*(2,372+1,838+1,0+0,535+3,683*2+0,53)+0,832*0,53*2 |  |  |  | 21.78 | [14 empty] | VV | 2 | 2 | -1 | 0 | ROZPOCET
|  |  | "základ pod bránu" 4,6*2*0,7 |  |  |  | 6.44 | [14 empty] | VV | 2 | 2 | -1 | 0 | ROZPOCET
|  |  | Součet |  |  |  | 28.22 | [14 empty] | VV | 2 | 4 | -1 | 1 | ROZPOCET
17 | K | 348351212 | Bednění zábradelních zídek a podezdívek plné odstranění |  |  | m2 | 28.22 | 0 |  | 0 |  |  |  | základní |  | 0 | 0 | 0 | 0 | 0 | 4 | K | 2 |  |  |  | ROZPOCET | 0 | 0 | 0 | 0 | 0 | 1 | 0 | 4 | 319816955
18 | K | 348361216 | Výztuž zábradlí nebo zábradelních zídek z betonářské oceli 10 505 |  |  | t | 0.616 | 0 |  | 0 |  |  |  | základní |  | 0 | 1.0502 | 0.64695 | 0 | 0 | 4 | K | 2 |  |  |  | ROZPOCET | 0 | 0 | 0 | 0 | 0 | 1 | 0 | 4 | 35317062
|  |  | "odhad" 6,842*0,09 |  |  |  | 0.616 | [14 empty] | VV | 2 | 2 | -1 | 1 | ROZPOCET
| 6 - Úpravy povrchů, podlahy a osazování výplní | [8 empty] | 0 | [5 empty] | 0 |  | 1.2801 |  | 1.2643 | 1 | D | 1 |  |  |  | ROZPOCET | [6 empty] | 0
19 | K | 622645001R | Oprava stávající podezdívky a pilířů oplocení před obj. C, kompletní provedení - dle popisu v proj. dok. |  |  | m2 | 52.679 | 0 |  | 0 |  |  |  | základní |  | 0 | 0 | 0 | 0 | 0 | 4 | K | 2 |  |  |  | ROZPOCET | 0 | 0 | 0 | 0 | 0 | 1 | 0 | 4 | -952039824
|  |  | Zděný sokl bude celoplošně odborně mechanicky očištěn (otryskání, broušeni apod), poruchy opraveny za použití identického materiálu a barevnosti stávajícího povrchu. otryskání a omytí viz samostatná položka | [18 empty] | P | 2
20 | K | 629995123 | Očištění neošetřených ploch odstraňovačem graffiti a tlakovou vodou |  |  | m2 | 52.679 | 0 |  | 0 |  |  |  | základní |  | 0 | 0.0003 | 0.015804 | 0 | 0 | 4 | K | 2 |  |  |  | ROZPOCET | 0 | 0 | 0 | 0 | 0 | 1 | 0 | 4 | 1613437955
|  |  | "sokl a sloupky před obj. C - rozměry viz technická zpráva" | [18 empty] | VV | 2 | 1 | -1 | 0 | ROZPOCET
|  |  | "sokl" ((0,13+0,51)/2*2+0,4)*23,3 |  |  |  | 24.232 | [14 empty] | VV | 2 | 2 | -1 | 0 | ROZPOCET
|  |  | ((0,1+0,32)/2*2+0,4)*14,3 |  |  |  | 11.726 | [14 empty] | VV | 2 | 2 | -1 | 0 | ROZPOCET
|  |  | "pilÍře" 1,5*(0,56*2+1,81*2)+1,6*(0,56*2+1,81*2)+0,56*1,81*2 |  |  |  | 16.721 | [14 empty] | VV | 2 | 2 | -1 | 0 | ROZPOCET
|  |  | Součet |  |  |  | 52.679 | [14 empty] | VV | 2 | 4 | -1 | 1 | ROZPOCET
21 | K | 629995201 | Očištění vnějších ploch otryskáním sušeným křemičitým pískem |  |  | m2 | 52.679 | 0 |  | 0 |  |  |  | základní |  | 0 | 0.024 | 1.2643 | 0.024 | 1.2643 | 4 | K | 2 |  |  |  | ROZPOCET | 0 | 0 | 0 | 0 | 0 | 1 | 0 | 4 | -1700733795
|  |  | "sokl a sloupky před obj. C - rozměry viz technická zpráva" | [18 empty] | VV | 2 | 1 | -1 | 0 | ROZPOCET
|  |  | "sokl" ((0,13+0,51)/2*2+0,4)*23,3 |  |  |  | 24.232 | [14 empty] | VV | 2 | 2 | -1 | 0 | ROZPOCET
|  |  | ((0,1+0,32)/2*2+0,4)*14,3 |  |  |  | 11.726 | [14 empty] | VV | 2 | 2 | -1 | 0 | ROZPOCET
|  |  | "pilÍře" 1,5*(0,56*2+1,81*2)+1,6*(0,56*2+1,81*2)+0,56*1,81*2 |  |  |  | 16.721 | [14 empty] | VV | 2 | 2 | -1 | 0 | ROZPOCET
|  |  | Součet |  |  |  | 52.679 | [14 empty] | VV | 2 | 4 | -1 | 1 | ROZPOCET
| 9 - Ostatní konstrukce a práce, bourání | [8 empty] | 0 | [5 empty] | 0 |  | 0 |  | 40.3537 | 1 | D | 1 |  |  |  | ROZPOCET | [6 empty] | 0
22 | K | 961044111 | Bourání základů z betonu |  |  | m3 | 10.374 | 0 |  | 0 |  |  |  | základní |  | 0 | 0 | 0 | 2 | 20.748 | 4 | K | 2 |  |  |  | ROZPOCET | 0 | 0 | 0 | 0 | 0 | 1 | 0 | 4 | 1796646703
|  |  | "odhad hloubky základu a tl." | [18 empty] | VV | 2 | 1 | -1 | 0 | ROZPOCET
|  |  | "počítáno - v nejvyšším místě terénu hl. 1,0m, v nejnižším cca 0,65m" | [18 empty] | VV | 2 | 1 | -1 | 0 | ROZPOCET
|  |  | "pro sokl - pohledová plocha x tl." 13,05*0,53 |  |  |  | 6.917 | [14 empty] | VV | 2 | 2 | -1 | 0 | ROZPOCET
|  |  | "pro pilíře" 0,64*0,55*1,0+0,67*0,54*1,0 |  |  |  | 0.714 | [14 empty] | VV | 2 | 2 | -1 | 0 | ROZPOCET
|  |  | "pod bránou" 5,175*0,53*1,0 |  |  |  | 2.743 | [14 empty] | VV | 2 | 2 | -1 | 0 | ROZPOCET
|  |  | Součet |  |  |  | 10.374 | [14 empty] | VV | 2 | 4 | -1 | 1 | ROZPOCET
23 | K | 962042321 | Bourání zdiva nadzákladového z betonu prostého přes 1 m3 |  |  | m3 | 6.212 | 0 |  | 0 |  |  |  | základní |  | 0 | 0 | 0 | 2.2 | 13.6664 | 4 | K | 2 |  |  |  | ROZPOCET | 0 | 0 | 0 | 0 | 0 | 1 | 0 | 4 | -2138159149
|  |  | "betonový sokl" | [18 empty] | VV | 2 | 1 | -1 | 0 | ROZPOCET
|  |  | "pohledová plocha x tl." 11,72*0,53 |  |  |  | 6.212 | [14 empty] | VV | 2 | 2 | -1 | 1 | ROZPOCET
24 | K | 962042334 | Bourání pilířů z betonu |  |  | m3 | 1.614 | 0 |  | 0 |  |  |  | základní |  | 0 | 0 | 0 | 2.2 | 3.5508 | 4 | K | 2 |  |  |  | ROZPOCET | 0 | 0 | 0 | 0 | 0 | 1 | 0 | 4 | 1892601280
|  |  | "dle výkr.č.02" | [18 empty] | VV | 2 | 1 | -1 | 0 | ROZPOCET
|  |  | 0,64*0,55*2,26 |  |  |  | 0.796 | [14 empty] | VV | 2 | 2 | -1 | 0 | ROZPOCET
|  |  | 0,67*0,54*2,26 |  |  |  | 0.818 | [14 empty] | VV | 2 | 2 | -1 | 0 | ROZPOCET
|  |  | Součet |  |  |  | 1.614 | [14 empty] | VV | 2 | 4 | -1 | 1 | ROZPOCET
25 | K | 966049831R | Rozebrání prefabrikovaných plotových desek betonových |  |  | m | 15.925 | 0 |  | 0 |  |  |  | základní |  | 0 | 0 | 0 | 0.054 | 0.85995 | 4 | K | 2 |  |  |  | ROZPOCET | 0 | 0 | 0 | 0 | 0 | 1 | 0 | 4 | -16842900
|  |  | "na soklu" 14,735 |  |  |  | 14.735 | [14 empty] | VV | 2 | 2 | -1 | 0 | ROZPOCET
|  |  | "na sloupcích" 0,6+0,59 |  |  |  | 1.19 | [14 empty] | VV | 2 | 2 | -1 | 0 | ROZPOCET
|  |  | Součet |  |  |  | 15.925 | [14 empty] | VV | 2 | 4 | -1 | 1 | ROZPOCET
26 | K | 966071711R | Bourání sloupků a vzpěr plotových ocelových do 2,5 m |  |  | kus | 1 | 0 |  | 0 |  |  |  | základní |  | 0 | 0 | 0 | 0.657 | 0.657 | 4 | K | 2 |  |  |  | ROZPOCET | 0 | 0 | 0 | 0 | 0 | 1 | 0 | 4 | -1868540431
|  |  | šetrná demontáž sloupku oplocení vč. uskladnění k dalšímu použití | [18 empty] | P | 2
|  |  | "dle výkr. 02" 1 |  |  |  | 1 | [14 empty] | VV | 2 | 2 | -1 | 1 | ROZPOCET
27 | K | 966071721 | Bourání sloupků a vzpěr plotových ocelových do 2,5 m odřezáním |  |  | kus | 8 | 0 |  | 0 |  |  |  | základní |  | 0 | 0 | 0 | 0.006 | 0.048 | 4 | K | 2 |  |  |  | ROZPOCET | 0 | 0 | 0 | 0 | 0 | 1 | 0 | 4 | 1840734197
|  |  | "dle výkresu 02" | [18 empty] | VV | 2 | 1 | -1 | 0 | ROZPOCET
|  |  | "plot" 5 |  |  |  | 5 | [14 empty] | VV | 2 | 2 | -1 | 0 | ROZPOCET
|  |  | "vrata" 3 |  |  |  | 3 | [14 empty] | VV | 2 | 2 | -1 | 0 | ROZPOCET
|  |  | Součet |  |  |  | 8 | [14 empty] | VV | 2 | 4 | -1 | 1 | ROZPOCET
28 | K | 966071721R | Rozebrání části stávajícího oplocení |  |  | kus | 1 | 0 |  | 0 |  |  |  | základní |  | 0 | 0 | 0 | 0.006 | 0.006 | 4 | K | 2 |  |  |  | ROZPOCET | 0 | 0 | 0 | 0 | 0 | 1 | 0 | 4 | 399533920
|  |  | v rozsahu 3 kusů výplně | [18 empty] | P | 2
29 | K | 966072811 | Rozebrání rámového oplocení na ocelové sloupky výšky do 2m |  |  | m | 14.115 | 0 |  | 0 |  |  |  | základní |  | 0 | 0 | 0 | 0.00925 | 0.13056 | 4 | K | 2 |  |  |  | ROZPOCET | 0 | 0 | 0 | 0 | 0 | 1 | 0 | 4 | 651003577
|  |  | "dle výkresu č. 02" 14,115 |  |  |  | 14.115 | [14 empty] | VV | 2 | 2 | -1 | 1 | ROZPOCET
30 | K | 966073810 | Rozebrání vrat a vrátek k oplocení plochy do 2 m2 |  |  | kus | 1 | 0 |  | 0 |  |  |  | základní |  | 0 | 0 | 0 | 0.192 | 0.192 | 4 | K | 2 |  |  |  | ROZPOCET | 0 | 0 | 0 | 0 | 0 | 1 | 0 | 4 | 1286396891
|  |  | "vrátka" 1 |  |  |  | 1 | [14 empty] | VV | 2 | 2 | -1 | 1 | ROZPOCET
31 | K | 966073811 | Rozebrání vrat a vrátek k oplocení plochy do 6 m2 |  |  | kus | 1 | 0 |  | 0 |  |  |  | základní |  | 0 | 0 | 0 | 0.21 | 0.21 | 4 | K | 2 |  |  |  | ROZPOCET | 0 | 0 | 0 | 0 | 0 | 1 | 0 | 4 | -1431694449
|  |  | "vrátka před objektem C - 2950x1560mm" 1 |  |  |  | 1 | [14 empty] | VV | 2 | 2 | -1 | 1 | ROZPOCET
32 | K | 966073812 | Rozebrání vrat a vrátek k oplocení plochy do 10 m2 |  |  | kus | 1 | 0 |  | 0 |  |  |  | základní |  | 0 | 0 | 0 | 0.285 | 0.285 | 4 | K | 2 |  |  |  | ROZPOCET | 0 | 0 | 0 | 0 | 0 | 1 | 0 | 4 | 338200250
|  |  | "vrata" 1 |  |  |  | 1 | [14 empty] | VV | 2 | 2 | -1 | 1 | ROZPOCET
| 997 - Přesun sutě | [8 empty] | 0 | [5 empty] | 0 |  | 0 |  | 0 | 1 | D | 1 |  |  |  | ROZPOCET | [6 empty] | 0
33 | K | 997013111 | Vnitrostaveništní doprava suti a vybouraných hmot pro budovy v do 6 m |  |  | t | 42.538 | 0 |  | 0 |  |  |  | základní |  | 0 | 0 | 0 | 0 | 0 | 4 | K | 2 |  |  |  | ROZPOCET | 0 | 0 | 0 | 0 | 0 | 1 | 0 | 4 | -1972773726
34 | K | 997013501 | Odvoz suti a vybouraných hmot na skládku nebo meziskládku do 1 km se složením |  |  | t | 42.538 | 0 |  | 0 |  |  |  | základní |  | 0 | 0 | 0 | 0 | 0 | 4 | K | 2 |  |  |  | ROZPOCET | 0 | 0 | 0 | 0 | 0 | 1 | 0 | 4 | -107569524
35 | K | 997013509 | Příplatek k odvozu suti a vybouraných hmot na skládku ZKD 1 km přes 1 km |  |  | t | 808.222 | 0 |  | 0 |  |  |  | základní |  | 0 | 0 | 0 | 0 | 0 | 4 | K | 2 |  |  |  | ROZPOCET | 0 | 0 | 0 | 0 | 0 | 1 | 0 | 4 | -198964283
|  |  | předpoklad celkem 20km | [18 empty] | P | 2
36 | K | 997013831R | Poplatek za uložení stavebního směsného odpadu na skládce (skládkovné) |  |  | t | 42.538 | 0 |  | 0 |  |  |  | základní |  | 0 | 0 | 0 | 0 | 0 | 4 | K | 2 |  |  |  | ROZPOCET | 0 | 0 | 0 | 0 | 0 | 1 | 0 | 4 | -1160955772
| 998 - Přesun hmot | [8 empty] | 0 | [5 empty] | 0 |  | 0 |  | 0 | 1 | D | 1 |  |  |  | ROZPOCET | [6 empty] | 0
37 | K | 998232131 | Přesun hmot pro oplocení v do 3 m |  |  | t | 23.904 | 0 |  | 0 |  |  |  | základní |  | 0 | 0 | 0 | 0 | 0 | 4 | K | 2 |  |  |  | ROZPOCET | 0 | 0 | 0 | 0 | 0 | 1 | 0 | 4 | -735423988
| PSV - Práce a dodávky PSV | [8 empty] | 0 | [5 empty] | 0 |  | 0.049409 |  | 0.92036 | 2 | D | 0 |  |  |  | ROZPOCET | [6 empty] | 0
| 767 - Konstrukce zámečnické | [8 empty] | 0 | [5 empty] | 0 |  | 0 |  | 0.92036 | 2 | D | 1 |  |  |  | ROZPOCET | [6 empty] | 0
38 | K | 767121900R | Zámečnická optava stávajícího oplocení, kompletní provedení - dle popisu v proj. dok. |  |  | m2 | 48.44 | 0 |  | 0 |  |  |  | základní |  | 0 | 0 | 0 | 0.019 | 0.92036 | 16 | K | 2 |  |  |  | ROZPOCET | 0 | 0 | 0 | 0 | 0 | 1 | 0 | 16 | -1869486754
|  |  | Ocelové oplocení je tvořeno rámy polí z Jä 40x40mm a vertikální výplní Jä 20x20mm. Pole jsou jednak kotveny do podezdívky, jednak je pomáhají vynášet ocelové sloupky 80x60mm, které jsou osazeny za zídkou soklu a jsou na výšku plotu. Ocelové oplocení je realizováno ve dvou výškách, které kompenzuje sklon ulice. Vlevo od branky má v délce 23,3m výšku 1410mm a vpravo od branky má v délce 14,3m výšku 1090mm. | [18 empty] | P | 2
|  |  | "výměry viz tz" 23,3*1,41+14,3*1,09 |  |  |  | 48.44 | [14 empty] | VV | 2 | 2 | -1 | 1 | ROZPOCET
39 | K | 998767201 | Přesun hmot procentní pro zámečnické konstrukce v objektech v do 6 m |  |  | % | 0 | 0 |  | 0 |  |  |  | základní |  | 0 | 0 | 0 | 0 | 0 | 16 | K | 2 |  |  |  | ROZPOCET | 0 | 0 | 0 | 0 | 0 | 1 | 0 | 16 | 950058850
| 783 - Dokončovací práce - nátěry | [8 empty] | 0 | [5 empty] | 0 |  | 0.049409 |  | 0 | 2 | D | 1 |  |  |  | ROZPOCET | [6 empty] | 0
40 | K | 783201811 | Odstranění nátěrů ze zámečnických konstrukcí |  |  | m2 | 96.88 | 0 |  | 0 |  |  |  | základní |  | 0 | 0 | 0 | 0 | 0 | 16 | K | 2 |  |  |  | ROZPOCET | 0 | 0 | 0 | 0 | 0 | 1 | 0 | 16 | 2097579069
|  |  | "pohledové plochy oplocení - výměry viz tz" 23,3*1,41*2+14,3*1,09*2 |  |  |  | 96.88 | [14 empty] | VV | 2 | 2 | -1 | 1 | ROZPOCET
41 | K | 783221111R | Nátěry syntetické KDK barva dražší lesklý povrch 1x antikorozní, 2x základní, 1x email |  |  | m2 | 96.88 | 0 |  | 0 |  |  |  | základní |  | 0 | 0.00051 | 0.049409 | 0 | 0 | 16 | K | 2 |  |  |  | ROZPOCET | 0 | 0 | 0 | 0 | 0 | 1 | 0 | 16 | -302307328
| VP - Vícepráce | [8 empty] | 0 | [11 empty] | D | 0 |  |  |  | PN | [6 empty] | 0
| K | [8 empty] | 0 |  |  |  | základní | [7 empty] | PN | 1 |  |  |  | PN | 0 | 0 | 0 | 0 | 0 | 1 | 0
| K | [8 empty] | 0 |  |  |  | základní | [7 empty] | PN | 1 |  |  |  | PN | 0 | 0 | 0 | 0 | 0 | 1 | 0
| K | [8 empty] | 0 |  |  |  | základní | [7 empty] | PN | 1 |  |  |  | PN | 0 | 0 | 0 | 0 | 0 | 1 | 0
| K | [8 empty] | 0 |  |  |  | základní | [7 empty] | PN | 1 |  |  |  | PN | 0 | 0 | 0 | 0 | 0 | 1 | 0
| K | [8 empty] | 0 |  |  |  | základní | [7 empty] | PN | 1 |  |  |  | PN | 0 | 0 | 0 | 0 | 0 | 1 | 0