## Rekapitulace stavby
Export VZ |  | List obsahuje: | [23 empty] | 3.0 | ZAMOK |  |  |  |  | False | False | {89a3da71-8bd7-4b01-955d-b20f05af2577}
[31 empty] | 0,01 | 21
[31 empty] | 0,01 | 15
|  | REKAPITULACE STAVBY | [15 empty] | v --- níže se nacházejí doplnkové a pomocné údaje k sestavám --- v | [11 empty] | Návod na vyplnění | 0,001
|  | Kód: |  |  |  |  | 16-SO021 | [22 empty] | Měnit lze pouze buňky se žlutým podbarvením! 1) v Rekapitulaci stavby vyplňte údaje o Uchazeči (přenesou se do ostatních sestav i v jiných listech) 2) na vybraných listech vyplňte v sestavě Soupis prací ceny u položek Podrobnosti k vyplnění naleznete na poslední záložce s Pokyny pro vyplnění | 0,01
|  | Stavba: |  |  |  |  | MU - Rekonstrukce a dostavba areálu FF, Arne Nováka, Brno | [23 empty] | 0,1
|  | KSO: | [11 empty] | CC-CZ: | [16 empty] | 1
|  | Místo: |  |  |  |  | Brno | [6 empty] | Datum: |  | 16.2.2016 | [14 empty] | 10
100
|  | Zadavatel: | [11 empty] | IČ: | [16 empty] | 0,1
|  |  | Masarykova Univerzita v Brně | [10 empty] | DIČ: | [16 empty] | 0,1
0,1
|  | Uchazeč: | [11 empty] | IČ: |  | Vyplň údaj | [14 empty] | 0,1
|  |  | Vyplň údaj | [10 empty] | DIČ: |  | Vyplň údaj | [14 empty] | 0,1
False
|  | Projektant: | [11 empty] | IČ: | [16 empty] | False
|  |  | akad. arch. Ladislav Kuba | [10 empty] | DIČ: | [16 empty] | True
0,01
|  | Poznámka: | [28 empty] | 0,01
False
|  | Cena bez DPH | [11 empty] | 0
[8 empty] | Sazba daně |  | Základ daně |  |  |  | Výše daně
|  | DPH |  | základní |  |  |  | 21% |  | 0 |  |  |  | 0
|  |  |  | snížená |  |  |  | 15% |  | 0 |  |  |  | 0
|  |  |  | zákl. přenesená |  |  |  | 21% |  | 0 |  |  |  | 0
|  |  |  | sníž. přenesená |  |  |  | 15% |  | 0 |  |  |  | 0
|  |  |  | nulová |  |  |  | 0% |  | 0 |  |  |  | 0
|  | Cena s DPH | [6 empty] | v |  | CZK |  |  | 0
REKAPITULACE OBJEKTŮ STAVBY A SOUPISŮ PRACÍ
| Kód: | [6 empty] | 16-SO021
| Stavba: | [6 empty] | MU - Rekonstrukce a dostavba areálu FF, Arne Nováka, Brno
| Místo: | [6 empty] | Brno |  |  |  |  | Datum: |  | 16.2.2016
| Zadavatel: | [6 empty] | Masarykova Univerzita v Brně |  |  |  |  | Projektant: |  | akad. arch. Ladislav Kuba |  |  | Informatívní údaje z listů zakázek
Uchazeč:
| Kód |  |  |  | Objekt, Soupis prací | [6 empty] | Cena bez DPH [CZK] |  |  |  | Cena s DPH [CZK] | Typ | z toho Ostat. náklady [CZK] | DPH [CZK] | Normohodiny [h] | DPH základní [CZK] | DPH snížená [CZK] | DPH základní přenesená [CZK] | DPH snížená přenesená [CZK] | Základna DPH základní | Základna DPH snížená | Základna DPH zákl. přenesená | Základna DPH sníž. přenesená | Základna DPH nulová
| Náklady stavby celkem | [10 empty] | 0 |  |  |  | 0 |  | 0 | 0 | 0 | 0 | 0 | 0 | 0 | 0 | 0 | 0 | 0 | 0 |  | D | 0 | ###NOIMPORT### | IMPORT | {89a3da71-8bd7-4b01-955d-b20f05af2577} | {00000000-0000-0000-0000-000000000000}
|  | 16-SO 021-01 |  |  |  | SO 04 Budova E, F - Úprava vstupu | [5 empty] | 0 |  |  |  | 0 | STA | 0 | 0 | 0 | 0 | 0 | 0 | 0 | 0 | 0 | 0 | 0 | 0 |  |  | 1 |  | IMPORT | {7bdb91af-ebaf-45ae-a9e4-5f25a0a76d6d} | {89a3da71-8bd7-4b01-955d-b20f05af2577} | 2
|  | 16-SO 021-02 |  |  |  | Vedlejší a ostatní náklady | [5 empty] | 0 |  |  |  | 0 | VON | 0 | 0 | 0 | 0 | 0 | 0 | 0 | 0 | 0 | 0 | 0 | 0 |  |  | 1 |  | IMPORT | {902303f7-fcec-462c-8cd0-ad216a3af7a3} | {89a3da71-8bd7-4b01-955d-b20f05af2577} | 2

## 16-SO 021-01 - SO 04 Budo...
| List obsahuje: | [6 empty] | Zpět na list:
{7bdb91af-ebaf-45ae-a9e4-5f25a0a76d6d}
2
| KRYCÍ LIST SOUPISU | [7 empty] | v --- níže se nacházejí doplnkové a pomocné údaje k sestavám --- v | [8 empty] | False
Stavba:
MU - Rekonstrukce a dostavba areálu FF, Arne Nováka, Brno
Objekt:
16-SO 021-01 - SO 04 Budova E, F - Úprava vstupu
| KSO: |  |  |  |  | CC-CZ:
| Místo: |  | Brno |  |  | Datum: | 16.2.2016
| Zadavatel: |  |  |  |  | IČ:
|  | Masarykova Univerzita v Brně |  |  |  | DIČ:
| Uchazeč: |  |  |  |  | IČ:
DIČ:
| Projektant: |  |  |  |  | IČ:
|  | akad. arch. Ladislav Kuba |  |  |  | DIČ:
Poznámka:
Soupis prací je sestaven za využití položek Cenové soustavy ÚRS. Cenové a technické podmínky položek Cenové soustavy ÚRS, které jsou uvedeny v soupisu prací ( tzn. úvodní části katalogů ) jsou neomezeně dálkově k dispozici na www.cs-urs.cz. Položky soupisu prací, které nemají ve sloupci "Cenová soustava" uveden žádný údaj, nepochází z Cenové soustavy ÚRS.
| Cena bez DPH | [5 empty] | 0
|  |  | Základ daně |  |  | Sazba daně | Výše daně
| DPH | základní | 0 |  |  | 21% | 0
|  | snížená | 0 |  |  | 15% | 0
|  | zákl. přenesená | 0 |  |  | 21% | 0
|  | sníž. přenesená | 0 |  |  | 15% | 0
|  | nulová | 0 |  |  | 0% | 0
| Cena s DPH |  |  | v | CZK |  | 0
REKAPITULACE ČLENĚNÍ SOUPISU PRACÍ
Stavba:
MU - Rekonstrukce a dostavba areálu FF, Arne Nováka, Brno
Objekt:
16-SO 021-01 - SO 04 Budova E, F - Úprava vstupu
Místo: |  |  | Brno |  |  | Datum: | 16.2.2016
Zadavatel: |  |  | Masarykova Univerzita v Brně |  |  | Projektant: | akad. arch. Ladislav Kuba
Uchazeč:
Kód dílu - Popis | [6 empty] | Cena celkem [CZK]
Náklady soupisu celkem | [6 empty] | 0 | [11 empty] | -1
| HSV - Práce a dodávky HSV | [5 empty] | 0
| 6 - Úpravy povrchů, podlahy a osazování výplní | [5 empty] | 0
| 9 - Ostatní konstrukce a práce, bourání | [5 empty] | 0
| 997 - Přesun sutě | [5 empty] | 0
| 998 - Přesun hmot | [5 empty] | 0
| PSV - Práce a dodávky PSV | [5 empty] | 0
| 713 - Izolace tepelné | [5 empty] | 0
| 731 - Ústřední vytápění | [5 empty] | 0
| 762 - Konstrukce tesařské | [5 empty] | 0
| 767 - Konstrukce zámečnické | [5 empty] | 0
| 783 - Dokončovací práce - nátěry | [5 empty] | 0
| 789 - Povrchové úpravy ocelových konstrukcí a technologických zařízení | [5 empty] | 0
| M - Práce a dodávky M | [5 empty] | 0
| 21-M - Elektromontáže | [5 empty] | 0
SOUPIS PRACÍ
Stavba:
MU - Rekonstrukce a dostavba areálu FF, Arne Nováka, Brno
Objekt:
16-SO 021-01 - SO 04 Budova E, F - Úprava vstupu
Místo: |  |  | Brno |  |  | Datum: | 16.2.2016
Zadavatel: |  |  | Masarykova Univerzita v Brně |  |  | Projektant: | akad. arch. Ladislav Kuba
Uchazeč:
PČ | Typ | Kód | Popis | MJ | Množství | J.cena [CZK] | Cena celkem [CZK] | Cenová soustava | Poznámka | DPH | J. Nh [h] | Nh celkem [h] | J. hmotnost [t] | Hmotnost celkem [t] | J. suť [t] | Suť Celkem [t]
Náklady soupisu celkem | [6 empty] | 0 |  |  |  |  | 0 |  | 0.97132 |  | 1.6302 |  | D | -1 | [10 empty] | 0
| D | HSV | Práce a dodávky HSV |  |  |  | 0 |  |  |  |  | 0 |  | 0.45939 |  | 0.60218 | 1 | D | 0 |  |  |  | ROZPOCET | [6 empty] | 0
| D | 6 | Úpravy povrchů, podlahy a osazování výplní |  |  |  | 0 |  |  |  |  | 0 |  | 0.45822 |  | 0 | 1 | D | 1 |  |  |  | ROZPOCET | [6 empty] | 0
1 | K | 619991000 | Zakrytí stávajících podlah před poškozením | m2 | 8.836 |  | 0 |  |  | základní |  | 0 | 0.00012 | 0.0010603 | 0 | 0 | 4 | K | 2 |  |  |  | ROZPOCET | 0 | 0 | 0 | 0 | 0 | 1 | 0 | 4 | -253540406
| VV |  | 1,26*2,35 |  | 2.961 | [12 empty] | VV | 2 | 2 | True | 0 | ROZPOCET
| VV |  | 2,50*2,35 |  | 5.875 | [12 empty] | VV | 2 | 2 | True | 0 | ROZPOCET
| VV |  | Součet |  | 8.836 | [12 empty] | VV | 2 | 4 | True | 1 | ROZPOCET
2 | K | 622-PC01 | M+D opláštění stěn bezpečnostním sklem tl. 10mm s celoplošným potiskem /barva černá/, vč. podpůrné kon-ce, provedeno dle stávajícího opláštění | m2 | 11.722 |  | 0 |  |  | základní |  | 0 | 0.039 | 0.45716 | 0 | 0 | 4 | K | 2 |  |  |  | ROZPOCET | 0 | 0 | 0 | 0 | 0 | 1 | 0 | 4 | -664550400
| PP |  | M+D opláštění bezpečnostním sklem tl. 10mm s celoplošným potiskem na pozici 2 (barva černá), podpůrná konstrukce, provedení dtto stávající obklad | [14 empty] | PP | 2
| VV |  | výpis prvlů obklady - in.1, in.2 | [14 empty] | VV | 2 | 1 | True | 0 | ROZPOCET
| VV |  | legenda - 3 | [14 empty] | VV | 2 | 1 | True | 0 | ROZPOCET
| VV |  | viz výkr. č. 02 - návrh | [14 empty] | VV | 2 | 1 | True | 0 | ROZPOCET
| VV |  | 1,63*1,798*2 "in. 1 |  | 5.861 | [12 empty] | VV | 2 | 2 | True | 0 | ROZPOCET
| VV |  | s výřezem otvoru 140/265mm pro stáv. svítidlo | [14 empty] | VV | 2 | 1 | True | 0 | ROZPOCET
| VV |  | 1,63*1,798*2 "in. 2 |  | 5.861 | [12 empty] | VV | 2 | 2 | True | 0 | ROZPOCET
| VV |  | Součet |  | 11.722 | [12 empty] | VV | 2 | 4 | True | 1 | ROZPOCET
| D | 9 | Ostatní konstrukce a práce, bourání |  |  |  | 0 |  |  |  |  | 0 |  | 0.001175 |  | 0.60218 | 1 | D | 1 |  |  |  | ROZPOCET | [6 empty] | 0
3 | K | 949101111 | Lešení pomocné pro objekty pozemních staveb s lešeňovou podlahou v do 1,9 m zatížení do 150 kg/m2 | m2 | 4.7 |  | 0 | CS ÚRS 2016 01 |  | základní |  | 0 | 0.00013 | 0.000611 | 0 | 0 | 4 | K | 2 |  |  |  | ROZPOCET | 0 | 0 | 0 | 0 | 0 | 1 | 0 | 4 | 462376005
| PP |  | Lešení pomocné pracovní pro objekty pozemních staveb pro zatížení do 150 kg/m2, o výšce lešeňové podlahy do 1,9 m | [14 empty] | PP | 2
| VV |  | 2,00*2,35 |  | 4.7 | [12 empty] | VV | 2 | 2 | True | 1 | ROZPOCET
4 | K | 952901111 | Vyčištění budov bytové a občanské výstavby při výšce podlaží do 4 m | m2 | 14.1 |  | 0 | CS ÚRS 2016 01 |  | základní |  | 0 | 4e-05 | 0.000564 | 0 | 0 | 4 | K | 2 |  |  |  | ROZPOCET | 0 | 0 | 0 | 0 | 0 | 1 | 0 | 4 | -1888898959
| PP |  | Vyčištění budov nebo objektů před předáním do užívání budov bytové nebo občanské výstavby - zametení a umytí podlah, dlažeb, obkladů, schodů v místnostech, chodbách a schodištích, vyčištění a umytí oken, dveří s rámy, zárubněmi, umytí a vyčištění jiných zasklených a natíraných ploch a zařizovacích předmětů, při světlé výšce podlaží do 4 m | [14 empty] | PP | 2
| VV |  | 6,00*2,35 |  | 14.1 | [12 empty] | VV | 2 | 2 | True | 1 | ROZPOCET
5 | K | 966084000 | Demontáž opláštění stěn a podhledů bezpečnostním sklem | m2 | 19.425 |  | 0 |  |  | základní |  | 0 | 0 | 0 | 0.031 | 0.60218 | 4 | K | 2 |  |  |  | ROZPOCET | 0 | 0 | 0 | 0 | 0 | 1 | 0 | 4 | -985055942
| PP |  | Demontáž opláštění předvěšené odvětrávané fasády stěn | [14 empty] | PP | 2
| VV |  | viz výkr.č. 01 | [14 empty] | VV | 2 | 1 | True | 0 | ROZPOCET
| VV |  | 2,10*3,45*2 "stěny |  | 14.49 | [12 empty] | VV | 2 | 2 | True | 0 | ROZPOCET
| VV |  | 2,10*2,35 "podhled |  | 4.935 | [12 empty] | VV | 2 | 2 | True | 0 | ROZPOCET
| VV |  | Součet |  | 19.425 | [12 empty] | VV | 2 | 4 | True | 1 | ROZPOCET
| D | 997 | Přesun sutě |  |  |  | 0 |  |  |  |  | 0 |  | 0 |  | 0 | 1 | D | 1 |  |  |  | ROZPOCET | [6 empty] | 0
6 | K | 997013211 | Vnitrostaveništní doprava suti a vybouraných hmot pro budovy v do 6 m ručně | t | 1.63 |  | 0 | CS ÚRS 2016 01 |  | základní |  | 0 | 0 | 0 | 0 | 0 | 4 | K | 2 |  |  |  | ROZPOCET | 0 | 0 | 0 | 0 | 0 | 1 | 0 | 4 | 1770057030
| PP |  | Vnitrostaveništní doprava suti a vybouraných hmot vodorovně do 50 m svisle ručně (nošením po schodech) pro budovy a haly výšky do 6 m | [14 empty] | PP | 2
7 | K | 997013501 | Odvoz suti a vybouraných hmot na skládku nebo meziskládku do 1 km se složením | t | 1.63 |  | 0 | CS ÚRS 2016 01 |  | základní |  | 0 | 0 | 0 | 0 | 0 | 4 | K | 2 |  |  |  | ROZPOCET | 0 | 0 | 0 | 0 | 0 | 1 | 0 | 4 | 1426757178
| PP |  | Odvoz suti a vybouraných hmot na skládku nebo meziskládku se složením, na vzdálenost do 1 km | [14 empty] | PP | 2
8 | K | 997013509 | Příplatek k odvozu suti a vybouraných hmot na skládku ZKD 1 km přes 1 km | t | 14.67 |  | 0 | CS ÚRS 2016 01 |  | základní |  | 0 | 0 | 0 | 0 | 0 | 4 | K | 2 |  |  |  | ROZPOCET | 0 | 0 | 0 | 0 | 0 | 1 | 0 | 4 | -1185498280
| PP |  | Odvoz suti a vybouraných hmot na skládku nebo meziskládku se složením, na vzdálenost Příplatek k ceně za každý další i započatý 1 km přes 1 km | [14 empty] | PP | 2
| VV |  | 1,63*9 'Přepočtené koeficientem množství |  | 14.67 | [12 empty] | VV | 2 | 2 | False | 1 | ROZPOCET
9 | K | 997013804 | Poplatek za uložení stavebního odpadu ze skla na skládce (skládkovné) | t | 1.63 |  | 0 | CS ÚRS 2016 01 |  | základní |  | 0 | 0 | 0 | 0 | 0 | 4 | K | 2 |  |  |  | ROZPOCET | 0 | 0 | 0 | 0 | 0 | 1 | 0 | 4 | 979839191
| PP |  | Poplatek za uložení stavebního odpadu na skládce (skládkovné) ze skla | [14 empty] | PP | 2
| D | 998 | Přesun hmot |  |  |  | 0 |  |  |  |  | 0 |  | 0 |  | 0 | 1 | D | 1 |  |  |  | ROZPOCET | [6 empty] | 0
10 | K | 998018001 | Přesun hmot ruční pro budovy v do 6 m | t | 0.459 |  | 0 | CS ÚRS 2016 01 |  | základní |  | 0 | 0 | 0 | 0 | 0 | 4 | K | 2 |  |  |  | ROZPOCET | 0 | 0 | 0 | 0 | 0 | 1 | 0 | 4 | 655868150
| PP |  | Přesun hmot pro budovy občanské výstavby, bydlení, výrobu a služby ruční - bez užití mechanizace vodorovná dopravní vzdálenost do 100 m pro budovy s jakoukoliv nosnou konstrukcí výšky do 6 m | [14 empty] | PP | 2
| D | PSV | Práce a dodávky PSV |  |  |  | 0 |  |  |  |  | 0 |  | 0.51192 |  | 1.028 | 2 | D | 0 |  |  |  | ROZPOCET | [6 empty] | 0
| D | 713 | Izolace tepelné |  |  |  | 0 |  |  |  |  | 0 |  | 0.30154 |  | 0.043709 | 2 | D | 1 |  |  |  | ROZPOCET | [6 empty] | 0
11 | K | 713110841 | Odstranění tepelné izolace stropů z vláknitých materiálů tl do 100 mm | m2 | 5.734 |  | 0 | CS ÚRS 2016 01 |  | základní |  | 0 | 0 | 0 | 0.00145 | 0.0083143 | 16 | K | 2 |  |  |  | ROZPOCET | 0 | 0 | 0 | 0 | 0 | 1 | 0 | 16 | 1377742610
| PP |  | Odstranění tepelné izolace běžných stavebních konstrukcí z rohoží, pásů, dílců, desek, bloků stropů nebo podhledů do 100 mm z vláknitých materiálů, tloušťka izolace | [14 empty] | PP | 2
| VV |  | upřesněno po odstranění obkladu | [14 empty] | VV | 2 | 1 | True | 0 | ROZPOCET
| VV |  | 2,00*2,35 "strop |  | 4.7 | [12 empty] | VV | 2 | 2 | True | 0 | ROZPOCET
| VV |  | 2,35*0,22*2 "nadpraží |  | 1.034 | [12 empty] | VV | 2 | 2 | True | 0 | ROZPOCET
| VV |  | Součet |  | 5.734 | [12 empty] | VV | 2 | 4 | True | 1 | ROZPOCET
12 | K | 713111127 | Montáž izolace tepelné spodem stropů rohoží, pásů, dílců, desek | m2 | 6.768 |  | 0 | CS ÚRS 2016 01 |  | základní |  | 0 | 0.006 | 0.040608 | 0 | 0 | 16 | K | 2 |  |  |  | ROZPOCET | 0 | 0 | 0 | 0 | 0 | 1 | 0 | 16 | 179174844
| PP |  | Montáž tepelné izolace stropů rohožemi, pásy, dílci, deskami, bloky (izolační materiál ve specifikaci) rovných spodem | [14 empty] | PP | 2
| VV |  | 2,00*2,35 "strop - tl. 100mm |  | 4.7 | [12 empty] | VV | 2 | 2 | True | 0 | ROZPOCET
| VV |  | 2,35*0,22*2 "nadpraží tl. 40 mm |  | 1.034 | [12 empty] | VV | 2 | 2 | True | 0 | ROZPOCET
| VV |  | 1,034 "dtto - 2. vrstva |  | 1.034 | [12 empty] | VV | 2 | 2 | True | 0 | ROZPOCET
| VV |  | Součet |  | 6.768 | [12 empty] | VV | 2 | 4 | True | 1 | ROZPOCET
13 | M | 631512 | deska minerální izolace tl.40 mm | m2 | 2.171 |  | 0 |  |  | základní |  | 0 | 0.003 | 0.006513 | 0 | 0 | 32 | M | 2 |  |  |  | ROZPOCET | 0 | 0 | 0 | 0 | 0 | 1 | 0 | 16 | -1180016287
| PP |  | minerální izolace tl.40 mm | [14 empty] | PP | 2
| VV |  | 2,35*0,22*2 "nadpraží tl. 40 mm |  | 1.034 | [12 empty] | VV | 2 | 2 | True | 0 | ROZPOCET
| VV |  | 1,034 "dtto - 2. vrstva |  | 1.034 | [12 empty] | VV | 2 | 2 | True | 0 | ROZPOCET
| VV |  | Mezisoučet |  | 2.068 | [12 empty] | VV | 2 | 3 | True | 0 | ROZPOCET
| VV |  | 2,068*0,05 |  | 0.103 | [12 empty] | VV | 2 | 2 | True | 0 | ROZPOCET
| VV |  | Součet |  | 2.171 | [12 empty] | VV | 2 | 4 | True | 1 | ROZPOCET
14 | M | 631513 | deska minerální izolace tl.100 mm | m2 | 4.794 |  | 0 |  |  | základní |  | 0 | 0.0065 | 0.031161 | 0 | 0 | 32 | M | 2 |  |  |  | ROZPOCET | 0 | 0 | 0 | 0 | 0 | 1 | 0 | 16 | 1032827929
| PP |  | deska minerální izolace tl.100 mm | [14 empty] | PP | 2
| VV |  | 2,00*2,35*1,02 "strop - tl. 100mm |  | 4.794 | [12 empty] | VV | 2 | 2 | True | 1 | ROZPOCET
15 | K | 713120821 | Odstranění tepelné izolace podlah volně kladené z polystyrenu tl do 100 mm | m2 | 5.523 |  | 0 | CS ÚRS 2016 01 |  | základní |  | 0 | 0 | 0 | 0.00042 | 0.0023197 | 16 | K | 2 |  |  |  | ROZPOCET | 0 | 0 | 0 | 0 | 0 | 1 | 0 | 16 | 548108261
| PP |  | Odstranění tepelné izolace běžných stavebních konstrukcí z rohoží, pásů, dílců, desek, bloků podlah volně kladených nebo mezi trámy z polystyrenu, tloušťka izolace do 100 mm | [14 empty] | PP | 2
| VV |  | upřesněno po odstranění podlahy | [14 empty] | VV | 2 | 1 | True | 0 | ROZPOCET
| VV |  | 2,00*2,35 "podlaha |  | 4.7 | [12 empty] | VV | 2 | 2 | True | 0 | ROZPOCET
| VV |  | 0,175*2,35*2 "prahy |  | 0.823 | [12 empty] | VV | 2 | 2 | True | 0 | ROZPOCET
| VV |  | Součet |  | 5.523 | [12 empty] | VV | 2 | 4 | True | 1 | ROZPOCET
16 | K | 713121111 | Montáž izolace tepelné podlah volně kladenými rohožemi, pásy, dílci, deskami 1 vrstva | m2 | 5.57 |  | 0 | CS ÚRS 2016 01 |  | základní |  | 0 | 0 | 0 | 0 | 0 | 16 | K | 2 |  |  |  | ROZPOCET | 0 | 0 | 0 | 0 | 0 | 1 | 0 | 16 | 2037252378
| PP |  | Montáž tepelné izolace podlah rohožemi, pásy, deskami, dílci, bloky (izolační materiál ve specifikaci) kladenými volně jednovrstvá | [14 empty] | PP | 2
| VV |  | 2,02*2,35 "podlaha - extrud. polystyren tl. 60mm |  | 4.747 | [12 empty] | VV | 2 | 2 | True | 0 | ROZPOCET
| VV |  | 0,175*2,35*2 "prahy |  | 0.823 | [12 empty] | VV | 2 | 2 | True | 0 | ROZPOCET
| VV |  | Součet |  | 5.57 | [12 empty] | VV | 2 | 4 | True | 1 | ROZPOCET
17 | M | 2837641 | deska z extrudovaného polystyrénu tl. 60 mm | m2 | 4.842 |  | 0 |  |  | základní |  | 0 | 0.0018 | 0.0087156 | 0 | 0 | 32 | M | 2 |  |  |  | ROZPOCET | 0 | 0 | 0 | 0 | 0 | 1 | 0 | 16 | 1121967000
| PP |  | Desky z lehčených plastů desky z extrudovaného polystyrenu desky z extrudovaného polystyrenu tl. 60 mm | [14 empty] | PP | 2
| VV |  | 2,02*2,35*1,02 |  | 4.842 | [12 empty] | VV | 2 | 2 | True | 1 | ROZPOCET
18 | K | 713130841 | Odstranění tepelné izolace stěn z vláknitých materiálů tl do 100 mm | m2 | 17.408 |  | 0 | CS ÚRS 2016 01 |  | základní |  | 0 | 0 | 0 | 0.0019 | 0.033075 | 16 | K | 2 |  |  |  | ROZPOCET | 0 | 0 | 0 | 0 | 0 | 1 | 0 | 16 | -82020521
| PP |  | Odstranění tepelné izolace běžných stavebních konstrukcí z rohoží, pásů, dílců, desek, bloků stěn a příček do 100 mm z vláknitých materiálů, tloušťka izolace | [14 empty] | PP | 2
| VV |  | upřesněno po odstranění obkladu | [14 empty] | VV | 2 | 1 | True | 0 | ROZPOCET
| VV |  | 2,00*3,50*2 "stěny |  | 14 | [12 empty] | VV | 2 | 2 | True | 0 | ROZPOCET
| VV |  | 0,235*3,625*2*2 "ostění |  | 3.408 | [12 empty] | VV | 2 | 2 | True | 0 | ROZPOCET
| VV |  | Součet |  | 17.408 | [12 empty] | VV | 2 | 4 | True | 1 | ROZPOCET
19 | K | 713131141 | Montáž izolace tepelné stěn rohoží, pásů, dílců, desek | m2 | 17.408 |  | 0 | CS ÚRS 2016 01 |  | základní |  | 0 | 0.006 | 0.10445 | 0 | 0 | 16 | K | 2 |  |  |  | ROZPOCET | 0 | 0 | 0 | 0 | 0 | 1 | 0 | 16 | -386848888
| PP |  | Montáž tepelné izolace stěn rohožemi, pásy, deskami, dílci, bloky (izolační materiál ve specifikaci) lepením celoplošně | [14 empty] | PP | 2
| VV |  | 2,00*3,50*2 "stěny - tl. 100mm |  | 14 | [12 empty] | VV | 2 | 2 | True | 0 | ROZPOCET
| VV |  | 0,235*3,625*2*2 "ostění - tl. 50mm |  | 3.408 | [12 empty] | VV | 2 | 2 | True | 0 | ROZPOCET
| VV |  | Součet |  | 17.408 | [12 empty] | VV | 2 | 4 | True | 1 | ROZPOCET
20 | M | 631513 | deska minerální izolace tl.100 mm | m2 | 14.28 |  | 0 |  |  | základní |  | 0 | 0.0065 | 0.09282 | 0 | 0 | 32 | M | 2 |  |  |  | ROZPOCET | 0 | 0 | 0 | 0 | 0 | 1 | 0 | 16 | -2140351443
| PP |  | deska minerální izolace tl.100 mm | [14 empty] | PP | 2
| VV |  | 2,00*3,50*2*1,02 |  | 14.28 | [12 empty] | VV | 2 | 2 | True | 1 | ROZPOCET
21 | M | 631514 | deska minerální izolace tl.90 mm | m2 | 0.864 |  | 0 |  |  | základní |  | 0 | 0.0055 | 0.004752 | 0 | 0 | 32 | M | 2 |  |  |  | ROZPOCET | 0 | 0 | 0 | 0 | 0 | 1 | 0 | 16 | 634964207
| PP |  | deska minerální izolace tl.90 mm | [14 empty] | PP | 2
| VV |  | 0,175*2,35*2*1,05 "prahy |  | 0.864 | [12 empty] | VV | 2 | 2 | True | 1 | ROZPOCET
22 | M | 631515 | deska minerální izolace tl.50 mm | m2 | 3.578 |  | 0 |  |  | základní |  | 0 | 0.0035 | 0.012523 | 0 | 0 | 32 | M | 2 |  |  |  | ROZPOCET | 0 | 0 | 0 | 0 | 0 | 1 | 0 | 16 | -1224185783
| PP |  | deska minerální izolace tl.50 mm | [14 empty] | PP | 2
| VV |  | 0,235*3,625*2*2*1,05 "ostění - tl. 50mm |  | 3.578 | [12 empty] | VV | 2 | 2 | True | 1 | ROZPOCET
23 | K | 998713101 | Přesun hmot tonážní pro izolace tepelné v objektech v do 6 m | t | 0.302 |  | 0 | CS ÚRS 2016 01 |  | základní |  | 0 | 0 | 0 | 0 | 0 | 16 | K | 2 |  |  |  | ROZPOCET | 0 | 0 | 0 | 0 | 0 | 1 | 0 | 16 | -1334205303
| PP |  | Přesun hmot pro izolace tepelné stanovený z hmotnosti přesunovaného materiálu vodorovná dopravní vzdálenost do 50 m v objektech výšky do 6 m | [14 empty] | PP | 2
| D | 731 | Ústřední vytápění |  |  |  | 0 |  |  |  |  | 0 |  | 0 |  | 0 | 2 | D | 1 |  |  |  | ROZPOCET | [6 empty] | 0
24 | K | 73100 | Vytápění - viz samostatná rozpočet | souhrn | 1 |  | 0 |  |  | základní |  | 0 | 0 | 0 | 0 | 0 | 16 | K | 2 |  |  |  | ROZPOCET | 0 | 0 | 0 | 0 | 0 | 1 | 0 | 16 | 439166672
| D | 762 | Konstrukce tesařské |  |  |  | 0 |  |  |  |  | 0 |  | 0.16 |  | 0.16 | 2 | D | 1 |  |  |  | ROZPOCET | [6 empty] | 0
25 | K | 762521800 | Demontáž podlah z dubových lamel 130/50mm, dl. 2350mm | m2 | 20 |  | 0 |  |  | základní |  | 0 | 0 | 0 | 0.008 | 0.16 | 16 | K | 2 |  |  |  | ROZPOCET | 0 | 0 | 0 | 0 | 0 | 1 | 0 | 16 | 281578636
| VV |  | úprava podlahy v závětří (exteriér) | [14 empty] | VV | 2 | 1 | True | 0 | ROZPOCET
| VV |  | 20 |  | 20 | [12 empty] | VV | 2 | 2 | True | 1 | ROZPOCET
26 | K | 762524100 | M+D podlahy z dubových lamel 130/5mm, dl. 2350mm vč. povrchové úpravy | kus | 20 |  | 0 |  |  | základní |  | 0 | 0.008 | 0.16 | 0 | 0 | 16 | K | 2 |  |  |  | ROZPOCET | 0 | 0 | 0 | 0 | 0 | 1 | 0 | 16 | -148412796
| VV |  | pozn.: tvar a provedení dle stávajících | [14 empty] | VV | 2 | 1 | True | 0 | ROZPOCET
| VV |  | povrch. úprava dle stávajících | [14 empty] | VV | 2 | 1 | True | 0 | ROZPOCET
| VV |  | xxxxxxxxxxxxxxxxxxxxxxx | [14 empty] | VV | 2 | 1 | True | 0 | ROZPOCET
| VV |  | 20 |  | 20 | [12 empty] | VV | 2 | 2 | True | 1 | ROZPOCET
| D | 767 | Konstrukce zámečnické |  |  |  | 0 |  |  |  |  | 0 |  | 0.037109 |  | 0.8243 | 2 | D | 1 |  |  |  | ROZPOCET | [6 empty] | 0
27 | K | 767581800 | Demontáž podhledu z ocelového plechu v exteriéru | m2 | 11.108 |  | 0 |  |  | základní |  | 0 | 0 | 0 | 0.025 | 0.2777 | 16 | K | 2 |  |  |  | ROZPOCET | 0 | 0 | 0 | 0 | 0 | 1 | 0 | 16 | -356839609
| PP |  | Demontáž podhledu z ocelového plechu v exteriéru | [14 empty] | PP | 2
| VV |  | zavěšeno na nosnou ocel. kon-ci tubusu | [14 empty] | VV | 2 | 1 | True | 0 | ROZPOCET
| VV |  | xxxxxxxxxxxxxxxxxxxxxx | [14 empty] | VV | 2 | 1 | True | 0 | ROZPOCET
| VV |  | 2,029*1,35*2 "rozměr - viz prvek ex1 |  | 5.478 | [12 empty] | VV | 2 | 2 | True | 0 | ROZPOCET
| VV |  | 2,085*1,35*2 "rozměr viz prvek ex2 |  | 5.63 | [12 empty] | VV | 2 | 2 | True | 0 | ROZPOCET
| VV |  | Součet |  | 11.108 | [12 empty] | VV | 2 | 4 | True | 1 | ROZPOCET
28 | K | 767641801 | Demontáž stávajících celoskleněného zábradlí 1600/1000mm, 800/1000mm | m2 | 2.4 |  | 0 |  |  | základní |  | 0 | 0 | 0 | 0.028 | 0.0672 | 16 | K | 2 |  |  |  | ROZPOCET | 0 | 0 | 0 | 0 | 0 | 1 | 0 | 16 | 1146459278
| PP |  | Demontáž stávajících celoskleněného zábradlí 1600/1000mm, 800/1000mm | [14 empty] | PP | 2
| VV |  | viz výkr. č. 01 | [14 empty] | VV | 2 | 1 | True | 0 | ROZPOCET
| VV |  | 1,60*1,00 |  | 1.6 | [12 empty] | VV | 2 | 2 | True | 0 | ROZPOCET
| VV |  | 0,80*1,00 |  | 0.8 | [12 empty] | VV | 2 | 2 | True | 0 | ROZPOCET
| VV |  | Součet |  | 2.4 | [12 empty] | VV | 2 | 4 | True | 1 | ROZPOCET
29 | K | 767641810 | Demontáž stávajících celoskleněných dveří dvoukřídlových 2350/2500mm s nadsvětlíkem 2350/950mm | kus | 2 |  | 0 |  |  | základní |  | 0 | 0 | 0 | 0.227 | 0.454 | 16 | K | 2 |  |  |  | ROZPOCET | 0 | 0 | 0 | 0 | 0 | 1 | 0 | 16 | -978015213
| PP |  | Demontáž stávajících celoskleněných dveří dvoukřídlových 2350/2500mm s nadsvětlíkem 2350/950mm | [14 empty] | PP | 2
| VV |  | viz výkr. č. 01 | [14 empty] | VV | 2 | 1 | True | 0 | ROZPOCET
| VV |  | 2 |  | 2 | [12 empty] | VV | 2 | 2 | True | 1 | ROZPOCET
30 | K | 767-PC01 | M+D fasádních kovových obkladů - Al hliníkové kazety /provedení dle stávajících ocelových/, Al plech tl. 4mm se ztužující podkonstrukcí z Al profilů vč, povrch. úpravy | m2 | 11.108 |  | 0 |  |  | základní |  | 0 | 0.00064 | 0.0071091 | 0 | 0 | 16 | K | 2 |  |  |  | ROZPOCET | 0 | 0 | 0 | 0 | 0 | 1 | 0 | 16 | -16615822
| PP |  | M+D obložení podhledu tubusu: AL plechové kazety provedení dtto stávající ocelové kazety, Al plech tl.4mm se ztužující podkonstrukcí z AL profilů, zavěšeno na nosnou ocelovou konstrukci tubusu, vč. povrch. úpravy | [14 empty] | PP | 2
| VV |  | povrch. úprava - prášková barva černá RAL 9005 | [14 empty] | VV | 2 | 1 | True | 0 | ROZPOCET
| VV |  | zavěšeno na nosnou ocel. kon-ci tubusu | [14 empty] | VV | 2 | 1 | True | 0 | ROZPOCET
| VV |  | viz výkr. č. 02 | [14 empty] | VV | 2 | 1 | True | 0 | ROZPOCET
| VV |  | výpis prvlů obklady - ex.1, ex.2 | [14 empty] | VV | 2 | 1 | True | 0 | ROZPOCET
| VV |  | legenda - 10 | [14 empty] | VV | 2 | 1 | True | 0 | ROZPOCET
| VV |  | xxxxxxxxxxxxxxxxxxxxxx | [14 empty] | VV | 2 | 1 | True | 0 | ROZPOCET
| VV |  | 2,029*1,35*2 "ex.1 |  | 5.478 | [12 empty] | VV | 2 | 2 | True | 0 | ROZPOCET
| VV |  | 2,085*1,35*2 "ex.2 |  | 5.63 | [12 empty] | VV | 2 | 2 | True | 0 | ROZPOCET
| VV |  | Součet |  | 11.108 | [12 empty] | VV | 2 | 4 | True | 1 | ROZPOCET
31 | K | 767-PC02 | M+D Oplechování ostění dveří Al plechem tl. 3mm 225/3625mm vč. podkonstrukce, kotvení a povrch. úpravy | m | 14.5 |  | 0 |  |  | základní |  | 0 | 0 | 0 | 0 | 0 | 16 | K | 2 |  |  |  | ROZPOCET | 0 | 0 | 0 | 0 | 0 | 1 | 0 | 16 | -1400046548
| PP |  | M+D oplechování AL plechem tl. 3 mm, včetně podkonstrukce a kotvení, vč. povrch. úpravy | [14 empty] | PP | 2
| VV |  | viz výkr. č. 02 | [14 empty] | VV | 2 | 1 | True | 0 | ROZPOCET
| VV |  | výpis prvků obklady - in. 4 | [14 empty] | VV | 2 | 1 | True | 0 | ROZPOCET
| VV |  | legenda - 18 | [14 empty] | VV | 2 | 1 | True | 0 | ROZPOCET
| VV |  | 3,625*4 |  | 14.5 | [12 empty] | VV | 2 | 2 | True | 1 | ROZPOCET
32 | K | 767-PC03 | M+D Oplechování nadpraží dveří Al plechem tl. 3mm 220/2350mm vč. podkonstrukce, kotvení a povrch. úpravy | m | 4.7 |  | 0 |  |  | základní |  | 0 | 0 | 0 | 0 | 0 | 16 | K | 2 |  |  |  | ROZPOCET | 0 | 0 | 0 | 0 | 0 | 1 | 0 | 16 | -962541621
| PP |  | M+D oplechování AL plechem tl. 3 mm, včetně podkonstrukce a kotvení vč. povrch. úpravy | [14 empty] | PP | 2
| VV |  | povrch. úprava - prášková barva černá RAL 9005 | [14 empty] | VV | 2 | 1 | True | 0 | ROZPOCET
| VV |  | viz výkr. č. 02 | [14 empty] | VV | 2 | 1 | True | 0 | ROZPOCET
| VV |  | výpis prvků obklady - in. 5 | [14 empty] | VV | 2 | 1 | True | 0 | ROZPOCET
| VV |  | legenda - 17 | [14 empty] | VV | 2 | 1 | True | 0 | ROZPOCET
| VV |  | 2,35*2 |  | 4.7 | [12 empty] | VV | 2 | 2 | True | 1 | ROZPOCET
33 | K | 767-PC04 | M+D atypické podhledové mřížky 1630/2350mm, AL lamely svislé pevné rozteč 12,5mm s rozpěrnými trubkami, vč. povrch. úpravy | kus | 1 |  | 0 |  |  | základní |  | 0 | 0 | 0 | 0 | 0 | 16 | K | 2 |  |  |  | ROZPOCET | 0 | 0 | 0 | 0 | 0 | 1 | 0 | 16 | 723604746
| PP |  | M+D atypická podhledová mřížka, AL lamely svislé pevné rozteč 12,5mm s rozpěrnými trubkami, obvodový rám z AL profilů L30x50 , středový AL profil T30x30 včetně kotvení , mřížka bude odnímatelná na 3 části, vč. povrch. úpravy | [14 empty] | PP | 2
| VV |  | povrch. úprava - prášková barva černá RAL 9005 | [14 empty] | VV | 2 | 1 | True | 0 | ROZPOCET
| VV |  | viz výkr. č. 02 | [14 empty] | VV | 2 | 1 | True | 0 | ROZPOCET
| VV |  | výpis prvků obklady - in. 3 | [14 empty] | VV | 2 | 1 | True | 0 | ROZPOCET
| VV |  | legenda - 13 | [14 empty] | VV | 2 | 1 | True | 0 | ROZPOCET
| VV |  | 1 |  | 1 | [12 empty] | VV | 2 | 2 | True | 1 | ROZPOCET
34 | K | 767-PC05 | M+D nerezového prahu tl. 3mm 105/2350mm pro dveře dvoukřídlové, v nové poloze vč. upravené ocelové konstrukce a zateplení minerální vatou | kus | 2 |  | 0 |  |  | základní |  | 0 | 0 | 0 | 0 | 0 | 16 | K | 2 |  |  |  | ROZPOCET | 0 | 0 | 0 | 0 | 0 | 1 | 0 | 16 | 1713721660
| VV |  | pozn.: opláštění prahu nerez plech mat tl. 3mm - nový, | [14 empty] | VV | 2 | 1 | True | 0 | ROZPOCET
| VV |  | úprava ocel. konstrukce prahu | [14 empty] | VV | 2 | 1 | True | 0 | ROZPOCET
| VV |  | po úpravě prahu - konstrukci žárově přezinkovat | [14 empty] | VV | 2 | 1 | True | 0 | ROZPOCET
| VV |  | posun o 40mm do zádveří | [14 empty] | VV | 2 | 1 | True | 0 | ROZPOCET
| VV |  | xxxxxxxxxxxxxxxxxxx | [14 empty] | VV | 2 | 1 | True | 0 | ROZPOCET
| VV |  | 2 |  | 2 | [12 empty] | VV | 2 | 2 | True | 1 | ROZPOCET
35 | K | 767-PC05.1 | Demontáž nerezového prahu 105/2350mm pro dveře dvoukřídlové, vč. ocelové konstrukce a zateplení minerální vatou | kus | 2 |  | 0 |  |  | základní |  | 0 | 0.015 | 0.03 | 0.0127 | 0.0254 | 16 | K | 2 |  |  |  | ROZPOCET | 0 | 0 | 0 | 0 | 0 | 1 | 0 | 16 | -1705258323
| VV |  | vč. 4 kusů samazavíračů | [14 empty] | VV | 2 | 1 | True | 0 | ROZPOCET
| VV |  | 2 |  | 2 | [12 empty] | VV | 2 | 2 | True | 1 | ROZPOCET
36 | K | 767-PC06 | M+D automatických skleněných posuvných vstupních dveří venkovních 2350/3280mm , dveče 1100/3280mm vč. povrch. úpravy | kus | 1 |  | 0 |  |  | základní |  | 0 | 0 | 0 | 0 | 0 | 16 | K | 2 |  |  |  | ROZPOCET | 0 | 0 | 0 | 0 | 0 | 1 | 0 | 16 | 372598503
| PP |  | M+D venkovní automatické posuvné dveře jednokřídlé, posuvné křídlo, tl. profilu 30mm, bezpečnostní izolační sklo tl.22mm čiré, pohon určený pro únikové cesty s panikovou funkcí (zdvojené ovládání, pružina, záložní baterie, napojení na EPS), velikost pohonu 70x188 mm, elektromechanický zámek v pohonu, programový přepínač integrovaný do pohonu s dálkovým ovládáním,2x radar, boční bezpečnostní senzory v souladu s normou EN 16005, pevný boční světlík, včetně kotvení a kotevního profilu | [14 empty] | PP | 2
| VV |  | povrch. úprava - prášková barva černá RAL 9005 | [14 empty] | VV | 2 | 1 | True | 0 | ROZPOCET
| VV |  | 1 |  | 1 | [12 empty] | VV | 2 | 2 | True | 1 | ROZPOCET
37 | K | 767-PC07 | M+D automatických skleněných posuvných vstupních dveří vnitřních 2350/3280mm , dveče 1100/3280mm vč. povrch. úpravy | kus | 1 |  | 0 |  |  | základní |  | 0 | 0 | 0 | 0 | 0 | 16 | K | 2 |  |  |  | ROZPOCET | 0 | 0 | 0 | 0 | 0 | 1 | 0 | 16 | 832134371
| PP |  | M+D vstupní dveře vnitřní automatické posuvné dveře jednokřídlé, posuvné křídlo, tl. profilu 30mm, bezpečnostní izolační sklo tl.22mm čiré, pohon určený pro únikové cesty s panikovou funkcí (zdvojené ovládání, pružina, záložní baterie, napojení na EPS), velikost pohonu 70x188 mm, elektromechanický zámek v pohonu, programový přepínač integrovaný do pohonu s dálkovým ovládáním,2x radar, boční bezpečnostní senzory v souladu s normou EN 16005 pevný boční světlík včetně kotvení a kotevního profilu | [14 empty] | PP | 2
| VV |  | povrch. úprava - prášková barva černá RAL 9005 | [14 empty] | VV | 2 | 1 | True | 0 | ROZPOCET
| VV |  | 1 |  | 1 | [12 empty] | VV | 2 | 2 | True | 1 | ROZPOCET
38 | K | 767-PC08 | Zpětná montáž vstupní čistící zóny /čistící rohož s kobercovou vložkou a škrabákovou hranou, podkladní rošt s nosným rámem a výškově nastavitelné podpěry/ | m2 | 4.747 |  | 0 |  |  | základní |  | 0 | 0 | 0 | 0 | 0 | 16 | K | 2 |  |  |  | ROZPOCET | 0 | 0 | 0 | 0 | 0 | 1 | 0 | 16 | 1773835149
| VV |  | viz výkr.č. 01 | [14 empty] | VV | 2 | 1 | True | 0 | ROZPOCET
| VV |  | vč. zkrácení rohože o 80mm | [14 empty] | VV | 2 | 1 | True | 0 | ROZPOCET
| VV |  | vč. zkrácení ocelové podkonstrukce a pororoštu o 80mm | [14 empty] | VV | 2 | 1 | True | 0 | ROZPOCET
| VV |  | - úprava povrchu po zkrácení - nové žárové zinkování | [14 empty] | VV | 2 | 1 | True | 0 | ROZPOCET
| VV |  | 2,02*2,35 |  | 4.747 | [12 empty] | VV | 2 | 2 | True | 1 | ROZPOCET
39 | K | 767-PC09 | Demontáž vstupní čistící zóny /čistící rohož s kobercovou vložkou a škrabákovou hranou, podkladní rošt s nosným rámem a výškově nastavitelné podpěry/ | m2 | 7.908 |  | 0 |  |  | základní |  | 0 | 0 | 0 | 0 | 0 | 16 | K | 2 |  |  |  | ROZPOCET | 0 | 0 | 0 | 0 | 0 | 1 | 0 | 16 | -1196515452
| VV |  | viz výkr.č. 01 | [14 empty] | VV | 2 | 1 | True | 0 | ROZPOCET
| VV |  | pro zpětné použití | [14 empty] | VV | 2 | 1 | True | 0 | ROZPOCET
| VV |  | 2,10*2,35 "mezidveřní prostor |  | 4.935 | [12 empty] | VV | 2 | 2 | True | 0 | ROZPOCET
| VV |  | 1,265*2,35 "zádveří ve vstupní hale |  | 2.973 | [12 empty] | VV | 2 | 2 | True | 0 | ROZPOCET
| VV |  | Součet |  | 7.908 | [12 empty] | VV | 2 | 4 | True | 1 | ROZPOCET
40 | K | 767-PC10 | Úprava ocelové podkonstrukce okraje podesty (dubových lamel) vč. povrch. úpravy | kus | 1 |  | 0 |  |  | základní |  | 0 | 0 | 0 | 0 | 0 | 16 | K | 2 |  |  |  | ROZPOCET | 0 | 0 | 0 | 0 | 0 | 1 | 0 | 16 | -1415755753
| VV |  | - demontáž ocelové podkonstrukce u stávajícího prahu dl. 2350mm | [14 empty] | VV | 2 | 1 | True | 0 | ROZPOCET
| VV |  | - prodloužení podkonstrukce o 40mm/2350mm | [14 empty] | VV | 2 | 1 | True | 0 | ROZPOCET
| VV |  | - zpětná montáž podkonstrukce po prodloužení | [14 empty] | VV | 2 | 1 | True | 0 | ROZPOCET
| VV |  | - úprava povrchu po doplnění - nové žárové zinkování | [14 empty] | VV | 2 | 1 | True | 0 | ROZPOCET
| VV |  | xxxxxxxxxxxxxxxxxxxxxxxxxxxxxxxxxxxxx | [14 empty] | VV | 2 | 1 | True | 0 | ROZPOCET
| VV |  | 1 |  | 1 | [12 empty] | VV | 2 | 2 | True | 1 | ROZPOCET
41 | K | 767-PC11 | Zpětná montáž vstupní čistící zóny /čistící rohož s kobercovou vložkou a škrabákovou hranou, podkladní rošt s nosným rámem a výškově nastavitelné podpěry/ | m2 | 3.067 |  | 0 |  |  | základní |  | 0 | 0 | 0 | 0 | 0 | 16 | K | 2 |  |  |  | ROZPOCET | 0 | 0 | 0 | 0 | 0 | 1 | 0 | 16 | 1644570506
| VV |  | vč. prodloužení rohože o 40mm | [14 empty] | VV | 2 | 1 | True | 0 | ROZPOCET
| VV |  | vč. prodloužení ocelové podkonstrukce a pororoštu o 40mm | [14 empty] | VV | 2 | 1 | True | 0 | ROZPOCET
| VV |  | - úprava povrchu po prodloužení - nové žárové zinkování | [14 empty] | VV | 2 | 1 | True | 0 | ROZPOCET
| VV |  | 1,305*2,35 "zádveří ve vstupní hale |  | 3.067 | [12 empty] | VV | 2 | 2 | True | 1 | ROZPOCET
42 | K | 998767201 | Přesun hmot procentní pro zámečnické konstrukce v objektech v do 6 m | % |  |  | 0 | CS ÚRS 2016 01 |  | základní |  | 0 | 0 | 0 | 0 | 0 | 16 | K | 2 |  |  |  | ROZPOCET | 0 | 0 | 0 | 0 | 0 | 1 | 0 | 16 | 97454234
| PP |  | Přesun hmot pro zámečnické konstrukce stanovený procentní sazbou z ceny vodorovná dopravní vzdálenost do 50 m v objektech výšky do 6 m | [14 empty] | PP | 2
| D | 783 | Dokončovací práce - nátěry |  |  |  | 0 |  |  |  |  | 0 |  | 0.00144 |  | 0 | 2 | D | 1 |  |  |  | ROZPOCET | [6 empty] | 0
43 | K | 783306800 | Přebroušení a očištění povrchu ocelového plechu | m2 | 3 |  | 0 |  |  | základní |  | 0 | 6e-05 | 0.00018 | 0 | 0 | 16 | K | 2 |  |  |  | ROZPOCET | 0 | 0 | 0 | 0 | 0 | 1 | 0 | 16 | -2072582174
| VV |  | úprava čela vstupního tubusu z ocelového plechu | [14 empty] | VV | 2 | 1 | True | 0 | ROZPOCET
| VV |  | 3,00 |  | 3 | [12 empty] | VV | 2 | 2 | True | 1 | ROZPOCET
44 | K | 783314203 | Základní antikorozní jednonásobný syntetický samozákladující nátěr zámečnických konstrukcí | m2 | 3 |  | 0 | CS ÚRS 2016 01 |  | základní |  | 0 | 0.00014 | 0.00042 | 0 | 0 | 16 | K | 2 |  |  |  | ROZPOCET | 0 | 0 | 0 | 0 | 0 | 1 | 0 | 16 | -1525210945
| PP |  | Základní antikorozní nátěr zámečnických konstrukcí jednonásobný syntetický samozákladující | [14 empty] | PP | 2
| VV |  | úprava čela vstupního tubusu z ocelového plechu | [14 empty] | VV | 2 | 1 | True | 0 | ROZPOCET
| VV |  | 3,00 |  | 3 | [12 empty] | VV | 2 | 2 | True | 1 | ROZPOCET
45 | K | 783315103 | Jednonásobný syntetický samozákladující mezinátěr zámečnických konstrukcí | m2 | 3 |  | 0 | CS ÚRS 2016 01 |  | základní |  | 0 | 0.00014 | 0.00042 | 0 | 0 | 16 | K | 2 |  |  |  | ROZPOCET | 0 | 0 | 0 | 0 | 0 | 1 | 0 | 16 | -255139541
| PP |  | Mezinátěr zámečnických konstrukcí jednonásobný syntetický samozákladující | [14 empty] | PP | 2
| VV |  | úprava čela vstupního tubusu z ocelového plechu | [14 empty] | VV | 2 | 1 | True | 0 | ROZPOCET
| VV |  | 3,00 |  | 3 | [12 empty] | VV | 2 | 2 | True | 1 | ROZPOCET
46 | K | 783317105 | Krycí jednonásobný syntetický samozákladující nátěr zámečnických konstrukcí | m2 | 3 |  | 0 | CS ÚRS 2016 01 |  | základní |  | 0 | 0.00014 | 0.00042 | 0 | 0 | 16 | K | 2 |  |  |  | ROZPOCET | 0 | 0 | 0 | 0 | 0 | 1 | 0 | 16 | -1878403364
| PP |  | Krycí nátěr (email) zámečnických konstrukcí jednonásobný syntetický samozákladující | [14 empty] | PP | 2
| VV |  | úprava čela vstupního tubusu z ocelového plechu | [14 empty] | VV | 2 | 1 | True | 0 | ROZPOCET
| VV |  | 3,00 |  | 3 | [12 empty] | VV | 2 | 2 | True | 1 | ROZPOCET
| D | 789 | Povrchové úpravy ocelových konstrukcí a technologických zařízení |  |  |  | 0 |  |  |  |  | 0 |  | 0.011832 |  | 0 | 2 | D | 1 |  |  |  | ROZPOCET | [6 empty] | 0
47 | K | 789-PC01 | Demontáž a zpětná montáž hliníkových krytů 5100/300/200mm pohonů automatických dveří studoven | kus | 8 |  | 0 |  |  | základní |  | 0 | 0 | 0 | 0 | 0 | 16 | K | 2 |  |  |  | ROZPOCET | 0 | 0 | 0 | 0 | 0 | 1 | 0 | 16 | 922959478
| VV |  | zpětná montáž po provedení nové povrch. úpravy | [14 empty] | VV | 2 | 1 | True | 0 | ROZPOCET
| VV |  | 8 |  | 8 | [12 empty] | VV | 2 | 2 | True | 1 | ROZPOCET
48 | K | 789-PC 01 | Provedení povrchové úpravy krytů pohonů práškovou barvou vč. očištění před provedením úpravy | m2 | 20.4 |  | 0 |  |  | základní |  | 0 | 0.00058 | 0.011832 | 0 | 0 | 16 | K | 2 |  |  |  | ROZPOCET | 0 | 0 | 0 | 0 | 0 | 1 | 0 | 16 | -1340145173
| VV |  | odstín a provedení totožné jako stávající kryty instalačních šachet | [14 empty] | VV | 2 | 1 | True | 0 | ROZPOCET
| VV |  | (přesně Tiger drylac 29/82030 Eisenglimmer DB 703 mat) | [14 empty] | VV | 2 | 1 | True | 0 | ROZPOCET
| VV |  | (0,20+0,30)*5,10*2*4 |  | 20.4 | [12 empty] | VV | 2 | 2 | True | 1 | ROZPOCET
| D | M | Práce a dodávky M |  |  |  | 0 |  |  |  |  | 0 |  | 0 |  | 0 | 3 | D | 0 |  |  |  | ROZPOCET | [6 empty] | 0
| D | 21-M | Elektromontáže |  |  |  | 0 |  |  |  |  | 0 |  | 0 |  | 0 | 3 | D | 1 |  |  |  | ROZPOCET | [6 empty] | 0
49 | K | 21100 | Zařízení silnoproudé elektrotechniky - viz samostatný rozpočet | souhrn | 1 |  | 0 |  |  | základní |  | 0 | 0 | 0 | 0 | 0 | 64 | K | 2 |  |  |  | ROZPOCET | 0 | 0 | 0 | 0 | 0 | 1 | 0 | 64 | -1563562477

## 16-SO 021-02 - Vedlejší a...
| List obsahuje: | [6 empty] | Zpět na list:
{902303f7-fcec-462c-8cd0-ad216a3af7a3}
2
| KRYCÍ LIST SOUPISU | [7 empty] | v --- níže se nacházejí doplnkové a pomocné údaje k sestavám --- v | [8 empty] | False
Stavba:
MU - Rekonstrukce a dostavba areálu FF, Arne Nováka, Brno
Objekt:
16-SO 021-02 - Vedlejší a ostatní náklady
| KSO: |  |  |  |  | CC-CZ:
| Místo: |  | Brno |  |  | Datum: | 16.2.2016
| Zadavatel: |  |  |  |  | IČ:
|  | Masarykova Univerzita v Brně |  |  |  | DIČ:
| Uchazeč: |  |  |  |  | IČ:
DIČ:
| Projektant: |  |  |  |  | IČ:
|  | akad. arch. Ladislav Kuba |  |  |  | DIČ:
Poznámka:
| Cena bez DPH | [5 empty] | 0
|  |  | Základ daně |  |  | Sazba daně | Výše daně
| DPH | základní | 0 |  |  | 21% | 0
|  | snížená | 0 |  |  | 15% | 0
|  | zákl. přenesená | 0 |  |  | 21% | 0
|  | sníž. přenesená | 0 |  |  | 15% | 0
|  | nulová | 0 |  |  | 0% | 0
| Cena s DPH |  |  | v | CZK |  | 0
REKAPITULACE ČLENĚNÍ SOUPISU PRACÍ
Stavba:
MU - Rekonstrukce a dostavba areálu FF, Arne Nováka, Brno
Objekt:
16-SO 021-02 - Vedlejší a ostatní náklady
Místo: |  |  | Brno |  |  | Datum: | 16.2.2016
Zadavatel: |  |  | Masarykova Univerzita v Brně |  |  | Projektant: | akad. arch. Ladislav Kuba
Uchazeč:
Kód dílu - Popis | [6 empty] | Cena celkem [CZK]
Náklady soupisu celkem | [6 empty] | 0 | [11 empty] | -1
| VRN - Vedlejší rozpočtové náklady | [5 empty] | 0
| VRN4 - Inženýrská činnost | [5 empty] | 0
| VRN7 - Provozní vlivy | [5 empty] | 0
SOUPIS PRACÍ
Stavba:
MU - Rekonstrukce a dostavba areálu FF, Arne Nováka, Brno
Objekt:
16-SO 021-02 - Vedlejší a ostatní náklady
Místo: |  |  | Brno |  |  | Datum: | 16.2.2016
Zadavatel: |  |  | Masarykova Univerzita v Brně |  |  | Projektant: | akad. arch. Ladislav Kuba
Uchazeč:
PČ | Typ | Kód | Popis | MJ | Množství | J.cena [CZK] | Cena celkem [CZK] | Cenová soustava | Poznámka | DPH | J. Nh [h] | Nh celkem [h] | J. hmotnost [t] | Hmotnost celkem [t] | J. suť [t] | Suť Celkem [t]
Náklady soupisu celkem | [6 empty] | 0 |  |  |  |  | 0 |  | 0 |  | 0 |  | D | -1 | [7 empty] | 0
| D | VRN | Vedlejší rozpočtové náklady |  |  |  | 0 |  |  |  |  | 0 |  | 0 |  | 0 | 5 | D | 0 | ROZPOCET | [6 empty] | 0
| D | VRN4 | Inženýrská činnost |  |  |  | 0 |  |  |  |  | 0 |  | 0 |  | 0 | 5 | D | 1 | ROZPOCET | [6 empty] | 0
1 | K | 045203000 | Kompletační činnost | Kč | 1 |  | 0 | CS ÚRS 2016 01 |  | základní |  | 0 | 0 | 0 | 0 | 0 | 1024 | K | 2 | ROZPOCET | 0 | 0 | 0 | 0 | 0 | 1 | 0 | 1024 | 136696895
| PP |  | Inženýrská činnost kompletační a koordinační činnost kompletační činnost | [14 empty] | PP | 2
| D | VRN7 | Provozní vlivy |  |  |  | 0 |  |  |  |  | 0 |  | 0 |  | 0 | 5 | D | 1 | ROZPOCET | [6 empty] | 0
2 | K | 071103000 | Provoz investora | Kč | 1 |  | 0 | CS ÚRS 2016 01 |  | základní |  | 0 | 0 | 0 | 0 | 0 | 1024 | K | 2 | ROZPOCET | 0 | 0 | 0 | 0 | 0 | 1 | 0 | 1024 | 92353257
| PP |  | Provozní vlivy provoz investora, třetích osob provoz investora | [14 empty] | PP | 2