## Rekapitulace
Rekapitulace
Stavba : | MU - REKONSTRUKCE A DOSTAVBA AREÁLU FF, ARNE NOVÁKA, BRNO |  | Rekapitulace:
CCTV
Popis | Budova C - cena (bez DPH) | Budova D - cena (bez DPH) | Cena celkem (bez DPH)
Dodávka - technologie | 0 | 0 | 0
Dodávka - instalační materiál | 0 | 0 | 0
Montáž - technologie | 0 | 0 | 0
Montáž - instalační materiál | 0 | 0 | 0
Ostatní | 0 | 0 | 0
Cena celkem (bez DPH) | 0 | 0 | 0
Ceny položek rozpočtu jsou vkládané ručně

## CCTV
Výkaz-výměr
Stavba : |  | MU - REKONSTRUKCE A DOSTAVBA AREÁLU FF, ARNE NOVÁKA, BRNO |  | Výkaz-výměr:
CCTV
P.č. | Číslo položky | Název položky | MJ | množství | cena / MJ | celkem (Kč)
Díl: | 1 | Dodávka - technologie - budova C |  |  |  |  | 1
1 | PC001 | Doplňující licence k NVR pro 1 IP kameru | ks | 21 |  | 0
2 | PC002 | Vnitřní IP dome kamera, HD 1080p, 2MP, objektiv 2,8 - 12 mm, režimu den/noc, IR přísvit min. 15 m, napájení PoE. Dle standardu CCTV2.1 | ks | 18 |  | 0
Příloha 02 až 07
3 | PC003 | Venkovní IP kamera, HD 1080p, 5MP, objektiv 3 - 8,5 mm, režimu den/noc, IR přísvit min. 30 m, napájení PoE. Dle standardu CCTV2.3 | ks | 3 |  | 0
Příloha 03
| Celkem za | 1 Dodávka - technologie - budova C |  |  |  | 0 | 4
Díl: | 2 | Dodávka - instalační materiál - budova C |  |  |  |  | 1
4 | PC004 | Patch kabel pro strukturované kabeláže, 5 m, stíněné provedení - F/FTP - hliníkovou folií (stínění jednotlivých párů a celého kabelu), kategorie 6A, drát, LSOH plášť bezhalogenový. Včetně konektorů. Kabel dle standardu SK1.1 | m | 21 |  | 0 |  | 1 | 1 |  | 2.525
Příloha 11
5 | PC005 | Elektroinstalační trubka 25/18,3 vč. protahovacích krabic. Dle standardu SK3.7 | m | 105 |  | 0
Příloha 02 až 07
6 | PC006 | Drobný blíže nespecifikovaný elektroinstalační materiál (hmoždinky, štítky, popisky, atd.) | ks | 1 |  | 0
Příloha 02 až 07
| Celkem za | 2 Dodávka - instalační materiál - budova C |  |  |  | 0
Díl: | 3 | Montáž - technologie - budova C
7 | PCM007 | Instalace doplňujících licencí | ks | 1 |  | 0 |  | 12 | 0 |  | 0
Příloha 11
8 | PCM008 | Instalace a nastavení vnitřní IP dome kamery, HD 1080p, 2MP, objektiv 2,8 - 12 mm, režimu den/noc, IR přísvit min. 15 m, napájení PoE | ks | 18 |  | 0
Příloha 02 až 07
9 | PCM009 | Venkovní IP kamera, HD 1080p, 5MP, objektiv 3 - 8,5 mm, režimu den/noc, IR přísvit min. 30 m, napájení PoE. Dle standardu CCTV2.3 | ks | 3 |  | 0
Příloha 03
| Celkem za | 3 Montáž - technologie - budova C |  |  |  | 0
Díl: | 4 | Montáž - instalační materiál - budova C
10 | PCM010 | Patch kabel pro strukturované kabeláže, 5 m, stíněné provedení - F/FTP - hliníkovou folií (stínění jednotlivých párů a celého kabelu), kategorie 6A, drát, LSOH plášť bezhalogenový. Včetně konektorů. | m | 21 |  | 0 |  | 1 | 1 |  | 2.525
Příloha 11
11 | PCM011 | Elektroinstalační trubka 25/18,3 vč. protahovacích krabic, montáž pod omítku vč. drážky a zednických prací | m | 105 |  | 0
Příloha 02 až 07
12 | PCM012 | Průraz průchodu stěnou | ks | 21 |  | 0
Příloha 02 až 07
13 | PCM013 | Zazdění průchodů vč. zapravení průchodu | ks | 21 |  | 0
Příloha 02 až 07
14 | PCM014 | Stavební mechanismy pro práci ve výškách do 16 m | ks | 1 |  | 0
Příloha 02 až 07
15 | PCM015 | Drobný blíže nespecifikovaný elektroinstalační materiál (hmoždinky, štítky, popisky, atd.) | ks | 1 |  | 0 |  | 1 | 0 |  | 0
Příloha 02 až 07
| Celkem za | 4 Montáž - instalační materiál - budova C |  |  |  | 0 |  | 1 | 1 |  | 0
Díl: | 5 | Ostatní - budova C | [5 empty] | 1 | 1 |  | 0
16 | PCM016 | Vzorkování koncových prvků | ks | 1 |  | 0 |  | 1 | 0 |  | 0
Příloha 11
17 | PCM017 | Součinnost IT specialisty uživatele - konzultace, řešení instalace systému, integrace do GN a další potřebné práce | ks | 1 |  | 0 |  | 1 | 0 |  | 0
Příloha 11
18 | PCM018 | Dokumentace skutečného provedení | ks | 1 |  | 0
Příloha 02 až 07
19 | PCM019 | Individuální a funkční zkoušky | ks | 1 |  | 0
Příloha 11
20 | PCM020 | Příprava na montáž, prověření prostorů instalace, seznámení se s prostory STO, konzultace s uživatelem | ks | 1 |  | 0
Příloha 02 až 07
21 | PCM021 | Revize, zprovoznění systému, zaškolení obsluhy, zkušební provoz v délce 12 měsíců | ks | 1 |  | 0
Příloha 11
22 | PCM022 | Projektové řízení - PM | ks | 1 |  | 0
Příloha 11
23 | PCM023 | Zpracování provozních řádů | ks | 1 |  | 0
Příloha 11
24 | PCM024 | Demontáže a uložení materiálů CCTV | kpl | 1 |  | 0
TECHNICKÁ ZPRÁVA SO 05,SO06 a SO07
| Celkem za | 5 Ostatní - budova C |  |  |  | 0
Celkem - budova C | [5 empty] | 0
Díl: | 1 | Dodávka - technologie - budova D
1 | PC001 | NVR pro až 64 IP kamer, bez HDD, 250 Mbit/s, do 19" rozvaděče, 2U. Dle standardu CCTV1.1 | ks | 1 |  | 0
Příloha 10
2 | PC002 | Doplňující licence k NVR pro 1 IP kameru | ks | 15 |  | 0
Příloha 10
3 | PC003 | Přídavný HDD pro NVR, kapacita 4TB, dle standardu CCTV1.3 | ks | 2 |  | 0
Příloha 10
4 | PC004 | Vnitřní IP dome kamera, HD 1080p, 2MP, objektiv 2,8 - 12 mm, režimu den/noc, IR přísvit min. 15 m, napájení PoE. Dle standardu CCTV2.1 | ks | 14 |  | 0
Příloha 02 až 07
5 | PC005 | Venkovní IP kamera, HD 1080p, 5MP, objektiv 3 - 8,5 mm, režimu den/noc, IR přísvit min. 30 m, napájení PoE. Dle standardu CCTV2.3 | ks | 3 |  | 0
Příloha 03
6 | PC006 | Pracovní stanice dle standardu CCTV3.1 | ks | 1 |  | 0
Příloha 10
7 | PC007 | LCD LED monitor pro 24/7 provoz v CCTV, úhlopříčka 24", rozlišení Full HD. Dle standardu CCTV3.2 | ks | 4 |  | 0
Příloha 10
8 | PC008 | Nástěnný držák LCD monitorů vč. návrhu a výkresové dokumentace. Dle standardu CCTV3.3 | ks | 1 |  | 0
Příloha 10
| Celkem za | 1 Dodávka - technologie - budova D |  |  |  | 0
Díl: | 2 | Dodávka - instalační materiál - budova D |  |  |  | 0
9 | PC009 | Patch kabel pro strukturované kabeláže, 5 m, stíněné provedení - F/FTP - hliníkovou folií (stínění jednotlivých párů a celého kabelu), kategorie 6A, drát, LSOH plášť bezhalogenový. Včetně konektorů. Kabel dle standardu SK1.1 | m | 15 |  | 0 |  | 1 | 1 |  | 2.525
Příloha 10
10 | PC010 | Elektroinstalační trubka 25/18,3 vč. protahovacích krabic. Dle standardu SK3.7 | m | 75 |  | 0
Příloha 02 až 07
11 | PC011 | Drobný blíže nespecifikovaný elektroinstalační materiál (hmoždinky, štítky, popisky, atd.) | ks | 1 |  | 0
Příloha 02 až 07
| Celkem za | 2 Dodávka - instalační materiál - budova D |  |  |  | 0
Díl: | 3 | Montáž - technologie - budova D
12 | PCM012 | Instalace a konfigurace NVR pro až 64 IP kamer, bez HDD, 250 Mbit/s, do 19" rozvaděče, 2U. | ks | 1 |  | 0 |  |  | 12 | 0 |  | 0
Příloha 10
13 | PCM013 | Instalace přídavný HDD pro NVR, kapacita 4TB | ks | 1 |  | 0
Příloha 10
14 | PCM014 | Instalace doplňujících licencí | ks | 1 |  | 0 |  | 12 | 0 |  | 0
Příloha 10
15 | PCM015 | Instalace a nastavení vnitřní IP dome kamery, HD 1080p, 2MP, objektiv 2,8 - 12 mm, režimu den/noc, IR přísvit min. 15 m, napájení PoE. | ks | 14 |  | 0
Příloha 02 až 07
16 | PCM016 | Venkovní IP kamera, HD 1080p, 5MP, objektiv 3 - 8,5 mm, režimu den/noc, IR přísvit min. 30 m, napájení PoE. Dle standardu CCTV2.3 | ks | 3 |  | 0
Příloha 03
17 | PCM017 | Instalace a konfigurace pracovní stanice | ks | 1 |  | 0
Příloha 10
18 | PCM018 | Instalace LCD LED monitoru pro 24/7 provoz v CCTV, úhlopříčka 24", rozlišení Full HD | ks | 4 |  | 0
Příloha 10
19 | PCM019 | Instalace držáku LCD monitorů v dozorčí místnosti č. N01011 v budově D | ks | 1 |  | 0
Příloha 10
| Celkem za | 3 Montáž - technologie - budova D |  |  |  | 0
Díl: | 4 | Montáž - instalační materiál - budova D
20 | PCM020 | Patch kabel pro strukturované kabeláže, 5 m, stíněné provedení - F/FTP - hliníkovou folií (stínění jednotlivých párů a celého kabelu), kategorie 6A, drát, LSOH plášť bezhalogenový. Včetně konektorů. | m | 15 |  | 0 |  | 1 | 1 |  | 2.525
Příloha 10
21 | PCM021 | Elektroinstalační trubka 25/18,3 vč. protahovacích krabic, montáž pod omítku vč. drážky a zednických prací | m | 75 |  | 0
Příloha 02 až 07
22 | PCM022 | Průraz průchodu stěnou | ks | 15 |  | 0
Příloha 02 až 07
23 | PCM023 | Zazdění průchodů vč. zapravení průchodu | ks | 15 |  | 0
Příloha 02 až 07
24 | PCM024 | Stavební mechanismy pro práci ve výškách do 16 m | ks | 1 |  | 0
Příloha 02 až 07
25 | PCM025 | Drobný blíže nespecifikovaný elektroinstalační materiál (hmoždinky, štítky, popisky, atd.) | ks | 1 |  | 0 |  |  | 1 | 0 |  | 0
Příloha 02 až 07
| Celkem za | 4 Montáž - instalační materiál - budova D |  |  |  | 0 |  |  | 1 | 1 |  | 0
Díl: | 5 | Ostatní - budova D | [6 empty] | 1 | 1 |  | 0
26 | PCM026 | Vzorkování koncových prvků | ks | 1 |  | 0 |  |  | 1 | 0 |  | 0
Příloha 10
27 | PCM027 | Součinnost IT specialisty uživatele - konzultace, řešení instalace systému, integrace do GN a další potřebné práce | ks | 1 |  | 0 |  |  | 1 | 0 |  | 0
Příloha 10
28 | PCM028 | Dokumentace skutečného provedení | ks | 1 |  | 0
Příloha 02 až 07
29 | PCM029 | Individuální a funkční zkoušky | ks | 1 |  | 0
Příloha 10
30 | PCM030 | Příprava na montáž, prověření prostorů instalace, seznámení se s prostory STO, konzultace s uživatelem | ks | 1 |  | 0
Příloha 10
31 | PCM031 | Revize, zprovoznění systému, zaškolení obsluhy, zkušební provoz v délce 12 měsíců | ks | 1 |  | 0
Příloha 10
32 | PCM032 | Projektové řízení - PM | ks | 1 |  | 0
Příloha 10
33 | PCM033 | Zpracování provozních řádů | ks | 1 |  | 0
Příloha 10
|  | Demontáže a uložení materiálů CCTV | kpl | 1 |  | 0
TECHNICKÁ ZPRÁVA SO 05,SO06 a SO07
| Celkem za | 5 Ostatní - budova D |  |  |  | 0
Celkem - budova D | [5 empty] | 0