## Krycí list
Výkaz výměr |  | SO 04 BUDOVA E,F |  | Vzduchotechnika | JKSO
Akce |  |  |  |  | SKP
|  | MU - REKONSTRUKCE A DOSTAVBA |  |  | Měrná jednotka
|  | AREÁLU FF, ARNE NOVÁKA, BRNO |  |  | Počet jednotek | 0
Investor |  |  |  |  | Náklady na m.j. | 0
|  | Masarykova univerzita |  |  | Typ rozpočtu
Žerotínovo nám. 9, 601 77 Brno
IČ 00216224
Projektant |  | Ing. Petr Auf, Ing. Milan Štantejský
Zpracovatel projektu |  | Ing. Petr Auf, Ing. Milan Štantejský
Objednatel
Dodavatel |  |  |  |  | Zakázkové číslo | P15P441
Rozpočtoval |  |  |  |  | Počet listů
ROZPOČTOVÉ NÁKLADY
Základní rozpočtové náklady |  |  | Ostatní rozpočtové náklady
| HSV celkem | 0 | Mimostaveništní doprava |  |  | 0
Z | PSV celkem | 0 | Zařízení staveniště |  |  | 0
R | M práce celkem | 0
N | M dodávky celkem | 0
ZRN celkem |  | 0
HZS |  | 0
ZRN+HZS |  | 0 | Ostatní náklady neuvedené |  |  | 0
ZRN+ost.náklady+HZS |  | 0 | Ostatní náklady celkem |  |  | 0
Vypracoval |  |  | Za zhotovitele |  | Za objednatele
Jméno : |  |  | Jméno : |  | Jméno :
Datum : |  |  | Datum : |  | Datum :
Podpis : |  |  | Podpis: |  | Podpis:
Základ pro DPH |  | 21 | % |  | 0
DPH |  | 21 | % |  | 0
Základ pro DPH |  | 0 | % |  | 0
DPH |  | 0 | % |  | 0
CENA ZA OBJEKT CELKEM |  |  |  |  | 0
Poznámka :
V cenách musí být zahrnuty náklady na odvoz, skládkovné, přesuny materiálu, protiprašná opatření, trvalý úklid všech prostor dotčených stavbou, opatření BOZP. Ceny v nabídce musí vycházet nejen z předloženého soupisu výkonů, ale i ze znalosti celého projektu. Prostudování kompletní dokumentace je nutnou podmínkou předložení nabídky. Před naceněnín zkontrolovat v digitální verzi souboru, jestli není část řádku položky skryta a informace o výrobku tak neúplná. Předpokádá se kompletní uvedení do provozu a zaregulování zařízení a jeho armatur, nastavení provozních parametrů jako i všech rozvodných a regulačních zařízení, až do přejímky a garance. A to včetně sladění se skutečnými provozními vztahy jako je zaučení provozního personálu a předání zařízení uživateli. Dodavatel musí zpracovat realizační dokumentaci stavby - dodavatelskou dokumentaci stavby, a musí ji předložit stavebníkovi a autorskému dozoru před realizací ke kontrole.

## Rekapitulace
Akce: |  | MU - REKONSTRUKCE A DOSTAVBA |  |  | Výkaz výměr
AREÁLU FF, ARNE NOVÁKA, BRNO
Investor : |  | Masarykova univerzita |  |  | SO 04 BUDOVA E,F
Žerotínovo nám. 9, 601 77 Brno
|  | IČ 00216224 |  |  | Vzduchotechnika
REKAPITULACE STAVEBNÍCH DÍLŮ
| Stavební díl |  | HSV | PSV | Dodávka | Montáž | HZS
7. | Zařízení č. 7 - Chlazení atria |  | 0 | 0 | 0 | 0 | 0
7CH. | Zařízení č. 7CH - Chlazení atria - venkovní jednotka |  | 0 | 0 | 0 | 0 | 0
900. | Demontáže a zpětné montáže |  | 0 | 0 | 0 | 0 | 0
999. | Ostatní položky |  | 0 | 0 | 0 | 0 | 0
| CELKEM OBJEKT |  | 0 | 0 | 0 | 0 | 0
VEDLEJŠÍ ROZPOČTOVÉ NÁKLADY
Název VRN |  |  | Kč | % | Základna |  | Kč
Mimostaveništní doprava |  |  | 0 | 0.5 | 0 |  | 0
Zařízení staveniště |  |  | 0 | 0.3 | 0 |  | 0
| CELKEM VRN |  |  |  |  | 0

## Položky
|  | DOKUMENTACE PRO VÝBĚR DODAVATELE |  |  | SKRÝT
|  | MU - REKONSTRUKCE A DOSTAVBA |  |  | Cena jedn. Projekční | Cena jedn. | Koef dod. | Dod celkem | Koef mont. | Montáž elem. | Koef mont. | Montáž potr. | Celkem vč. montáže
AREÁLU FF, ARNE NOVÁKA, BRNO
Masarykova univerzita
Žerotínovo nám. 9, 601 77 Brno
IČ 00216224
VÝKAZ VÝMĚR
Všechny položky uvedeny včetně montáže, dopravy, dopravy na stavbě, zprovoznění, potřebných úkonů a pomocného materiálu
Položky jsou uvedeny jako komplety včetně neuvedených nutných prací a dodávek nezbytných pro správnou funkci zařízení
Podle zákona 55/2012 Sb., kterým se mění zákon 137/2006 Sb. podle § 44 odstavce 11 jsou ve výkazu výměr uvedeny názvy konkrétních výrobků použitých při zpracování realizační PD (požadavek vyhlášky 230/2012, kterou se stanoví podrobnosti vymezení předmětu veřejné zakázky na stavební práce, §1 Obecná ustanovení). Tyto konkrétní názvy doplňují jedinečnost použitého daného technického zařízení a určují příklad. V případě použití zcela shodného technického zařízení, je možné výrobek zaměnit za jiného výrobce o stejných technických parametrech (rozměry, skladba, energie, účinnosti, fyzikální a technické vlastnosti, životnost, instalace s návazností na navazující profese apod.).
Projektová dokumentace byla vypracována podle ČSN, vyhlášek a zákonů platných v době zpracování projektové dokumentace. Dodavatel VZT provede kontrolu kusů jednotlivých pozic.
Dodávka čtyřhranného a kruhového Spiro potrubí je včetně spojovacího, těsnícího a závěsného materiálu s materiálu. Tloušťka plechu potrubí bude odpovídat normám. Všechny potrubí budou před spuštěním vzduchotechnických zařízení vyčištěna nejen z venkovní, ale i z vnitřní strany.
Veškerá zařízení, potrubí, požární a regulační klapky budou označeny identifikačními štítky s popisem v českém jazyce.
Součástí ceny každého zařízení budou náklady na dotěsnění prostupů VZT potrubí v požárně dělících konstrukcích požárně těsnícím tmelem.
P.č. | Číslo zař. | Položka | Počet | MJ
Díl: | 7. | Zařízení č. 7 - Chlazení atria
7 | 001 | Vzduchotechnická jednotka, množství vzduchu V=3000/3000m3/h, v sestavě a vybavenosti dle schémat a popisu TZ včetně příloh. Jednotka včetně frekvenčního měniče, pružných manžet, revizních oken, základového rámu s výškově nastavitelnými nohami. | 1 | kp
| 101 | Regulační klapka 300x300, příprava pro servopohon | 1 | ks
| 102 | Regulační klapka 600x325, příprava pro servopohon | 1 | ks
| 103 | Regulační klapka 300x300, příprava pro servopohon | 1 | ks
| 104 | Regulační klapka 600x325, příprava pro servopohon | 1 | ks
| 201 | Přívodní výustka 825x225, včetně regulace | 3 | ks
| 801 | Potrubí čtyřhranné pozinkované rovné, sk. 1, třída těsnosti II | 47 | m2
| 802 | Potrubí čtyřhranné pozinkované tvarovky, sk. 1, třída těsnosti II | 14 | m2
| 901 | Parotěsná tepelná izolace přívodu upraveného vzduchu kaučuk 25mm | 29 | m2
| 902 | Protihluková tepelná izolace tl. 100mm z minerální vlny vč. oplechování | 32 | m2
| Celkem za | Zařízení č. 7 - Chlazení atria
Díl: | 7CH. | Zařízení č. 7CH - Chlazení atria - venkovní jednotka
7CH | 001 | Venkovní chladící kondenzační jednotka 22,4kW. Technická data dle popisu TZ včetně příloh. | 1 | ks
| 002 | Ocelová konstrukce pro uložení venkovní chladící kondenzační jednotky - dodávka stavby | 1 | ks
| 003 | Výparník součástí VZT jednotky
| 004 | Ovládač pro řízení venkovní chladící jednotky 21-26,25 kW, ovládání 0-10V | 1 | ks
| 005 | Vakuování | 1 | ks
| 801 | Cu potrubí svazek včetně izolace včetně komunikační kabeláže do průměru 15,88 mm | 4 | bm
| Celkem za | Zařízení č. 7CH - Chlazení atria - venkovní jednotka
| 900. | Demontáže a zpětné montáže
900 | 971 | Demontáže stávajících ventilátorů, vyčištění a zpětná montáž, vč. doizolování do plechu | 6 | h
900 | 972 | Demontáže stávajících tlumičů hluku, vyčištění a zpětná montáž, vč. doizolování do plechu | 6 | h
900 | 973 | Demontáže stávajícího potrubí, vyčištění a zpětná montáž, vč. doizolování do plechu | 2 | h
| Celkem za | Demontáže a zpětné montáže
Díl: | 999. | Ostatní položky
Montážní a pomocný materiál
999 | 981 | Montážní materiál | 80 | kg
999 | 982 | Těsnící materiál - součást ceny VZT potrubí
999 | 983 | Spojovací materiál - součást ceny VZT potrubí
999 | 984 | Nátěry, RAL dle arch. | 2 | m2
999 | 985 | Montážní plošina, pojízdné lešení | 8 | h
Zprovoznění vyregulování
999 | 986 | Zprovoznění, vyregulování a zaškolení obsluhy | 24 | h
Označení VZT zařízení
999 | 987 | Štítky pro označení | 1 | kp
Dokumentace
999 | 988 | Předávací dokumentace | 1 | kp
999 | 989 | Dodavatelská dokumentace | 1 | kp
999 | 990 | Dokumentace skutečného provedení - dodávka realizační firmy | 1 | kp
999 | 991 | Autorský dozor | 12 | h
Doprava
999 | 992 | Doprava | 1 | kp
| Celkem za | Ostatní položky
POZNÁMKA:
V jednotlivých cenách musí být zahrnuty náklady na vlastní montáž, odvoz, skládkovné, veškeré přesuny materiálu, protiprašná opatření, trvalý úklid všech prostor dotčených stavbou, opatření BOZP a to zejména zabezpečení všech stavebních prostupů proti propadnutí.
Přírubové spoje budou provedeny pomocí šroubů adekvátní délky (nebudou zakracovány).
Ceny v nabídce musí vycházet nejen z předloženého soupisu výkonů, ale i ze znalosti celého prováděcího projektu. Prostudování kompletní dokumentace je nutnou podmínkou předložení nabídky.
Součástí dodávky je kompletní uvedení do provozu a zaregulování zařízení a jeho armatur, nastavení provozních parametrů jako i všech rozvodných a regulačních zařízení, až do přejímky a garance.
Dodavatel musí zpracovat dodavatelskou dokumentaci stavby, a musí ji předložit stavebníkovi a autorskému dozoru před realizací ke kontrole a odsouhlasení.