## Storage uzel A
Příloha č. 1 zadávací dokumentace "Technická specifikace"
Technická specifikace
pro veřejnou zakázku malého rozsahu „Objektové úložiště"
Pokyny pro vyplnění společné pro storage uzel A:
1. Všechna pole s šedým pozadím musejí být vyplněna.
2. Uchazeč vyplní "Přesné typové označení nabízeného zařízení".
3. Ve sloupci "Požadované vlastnosti zařízení" jsou uvedeny parametry, které musí nabízené zařízení splňovat.
4. Ve sloupci "Technické parametry nabízeného řešení" uchazeč vyplní jednotlivé řádky podle informací ve sloupci "Pokyny pro uvedení technických parametrů".
5. Úplný seznam katalogových položek, ze kterých se dodávka výrobce skládá, uveďte ve své nabídce jako přílohu obchodních podmínek - návrhu kupní smlouvy.
STORAGE UZEL "A" | POČET KUSŮ: 5
Požadované vlastnosti zařízení |  | Pokyny pro uvedení technických parametrů | Technické parametry nabízeného řešení (vyplňte podle pokynů ve sloupci "Pokyny pro uvedení technických parametrů")
Přesné typové označení nabízeného zařízení. |  | Uveďte značku a přesné typové označení nabízeného zařízení, případně jeho částí.
Formát zařízení | 19" RACK provedení | Uveďte formát zařízení
Kategorie zařízení | storage uzel s architekturou x86-64, velikost max. 2U | Uveďte architekturu a velikost (počet U)
CPU | Minimálně 2 procesory | Uveďte typové označení a počet procesorů.
| Minimálně 12 fyzických jader na procesor | Uveďte počet jader.
| SPECint2006 Rate Baseline min. 950 (pro celý systém) | Uveďte SPECint2006 Rate Baseline
Paměť RAM | Min. 128 GB | Uveďte velikost paměti RAM.
Konektivita | 4 x 1Gb Ethernet, RJ 45 | Uveďte počet 1Gb rozhraní
| 2 x 10 Gb Ethernet, DA/SFP+ | Uveďte počet 10Gb rozhraní
| 1 x Ethernet pro vzdálenou správu | Uveďte počet rozhraní pro vzdálenou správu
Další požadované vlastnosti | Subsystém vzdálené správy s vyhrazeným Ethernet portem a plnou a časově neomezenou podporou přístupu na grafickou konzoli serveru. Subsystém vzdálené správy musí být funkční bez ohledu na stav operačního systému zařízení. Je požadována kompatibilita s IPMI 2.0 | Uveďte typové označení subsystému vzdálené správy
| Duální napájení | Uveďte výkon jednotlivých zdrojů
2 x 5 m Twinax kabel pro 10 Gb (kompatibilní s Juniper QFX5100-48S)
| Interní USB nebo SD pamět s podporou pro instalaci a provoz hypervizoru Vmware ESXi o kapacitě min. 8 GB | Uveďte typ a velikost interní paměti
Kompatibilita | Zařízení musí být kompatibilní s VMware vSphere 6.0 a KVM. Kompatilibilita zařízení s VMware vShpere 6.0 musí být potvrzena uvedením na Vmware Compatibility Listu. Zařízení musí být podporováno vanilla jádrem Linuxu 3.10. | Kompatibilitu potvrďte slovem “Ano”
Diskový řadič | HW RAID řadič s podporou RAID 0, 1, 5, 10, auto disc scrubbing, pass-through režim, min. 1 GB zálohované cache paměti | Uveďte typ diskového řadiče a velikost cache paměti.
Pevné disky | 12 x 6TB 7.2K RPM NLSAS vyměnitelné za provozu | Uveďte počet disků, jejich velikost a rychlost otáčení.
| 2 x 400GB SSD SAS endurance min. 10 DWPD/5let, vyměnitelné za provozu | Uveďte počet disků a jejich velikost.
| 2 x 300GB 10K RPM SAS, vyměnitelné za provozu | Uveďte počet disků a jejich velikost a rychlost otáčení.
Požadavky na servis | Jako součást dodávky je požadován záruční servis na 5 let. Je požadováno zahájení servisního zásahu na místě instalace nejpozději následující pracovní den po nahlášení poruchy. Požadujeme, aby servis byl pokryt adekváním typem servisu poskytovaným výrobcem zařízení. Podrobnější popis je uveden v návrhu kupní smlouvy. | Uveďte přesné označení servisní garance poskytnuté výrobcem zařízení a jeho parametry.
Rozšiřitelnost zařízení | Možnost rozšířit velikost paměti RAM na min. 768 GB pouze přidáním dalších paměťových modulů. | Uveďte maximální možnou velikost instalované paměti.