## Krycí list
SLEPÝ ROZPOČET
Rozpočet |  | 1 | projektový | JKSO
Objekt |  | Název objektu |  | SKP
1 |  | Stavební řešení |  | Měrná jednotka
Stavba |  | Název stavby |  | Počet jednotek
RY 001 |  | Výměna výplní dveřních otvorů PF MU |  | Náklady na m.j. | 0
Projektant |  | Ing.arch.Vratislav Ryba |  | Typ rozpočtu
Zpracovatel projektu |  | Ing.arch.Vratislav Ryba
Objednatel
Dodavatel |  |  |  | Zakázkové číslo
Rozpočtoval |  |  |  | Počet listů
ROZPOČTOVÉ NÁKLADY
Základní rozpočtové náklady |  |  | Ostatní rozpočtové náklady
| HSV celkem | 0 | Ztížené výrobní podmínky |  | 0
Z | PSV celkem | 0 | Oborová přirážka |  | 0
R | M práce celkem | 0 | Přesun stavebních kapacit |  | 0
N | M dodávky celkem | 0 | Mimostaveništní doprava |  | 0
ZRN celkem |  | 0 | Zařízení staveniště |  | 0
|  |  | Provoz investora |  | 0
HZS |  | 0 | Kompletační činnost (IČD) |  | 0
ZRN+HZS |  | 0 | Ostatní náklady neuvedené |  | 0
ZRN+ost.náklady+HZS |  | 0 | Ostatní náklady celkem |  | 0
Vypracoval |  |  | Za zhotovitele | Za objednatele
Jméno : |  |  | Jméno : | Jméno :
Datum : |  |  | Datum : | Datum :
Podpis : |  |  | Podpis: | Podpis:
Základ pro DPH |  | 21 | % | 0
DPH |  | 21 | % | 0
Základ pro DPH |  | 0 | % | 0
DPH |  | 0 | % | 0
CENA ZA OBJEKT CELKEM |  |  |  | 0
Poznámka :

## Rekapitulace
Stavba : |  | RY 001 Výměna výplní dveřních otvorů PF MU |  |  | Rozpočet : | 1
Objekt : |  | 1 Stavební řešení |  |  | projektový
REKAPITULACE STAVEBNÍCH DÍLŮ
| Stavební díl |  | HSV | PSV | Dodávka | Montáž | HZS
61 | Upravy povrchů vnitřní |  | 0 | 0 | 0 | 0 | 0
63 | Podlahy a podlahové konstrukce |  | 0 | 0 | 0 | 0 | 0
94 | Lešení a stavební výtahy |  | 0 | 0 | 0 | 0 | 0
95 | Dokončovací konstrukce na pozemních stavbách |  | 0 | 0 | 0 | 0 | 0
96 | Bourání konstrukcí |  | 0 | 0 | 0 | 0 | 0
97 | Prorážení otvorů |  | 0 | 0 | 0 | 0 | 0
99 | Staveništní přesun hmot |  | 0 | 0 | 0 | 0 | 0
766 | Konstrukce truhlářské |  | 0 | 0 | 0 | 0 | 0
767 | Konstrukce zámečnické |  | 0 | 0 | 0 | 0 | 0
776 | Podlahy povlakové |  | 0 | 0 | 0 | 0 | 0
783 | Nátěry |  | 0 | 0 | 0 | 0 | 0
784 | Malby |  | 0 | 0 | 0 | 0 | 0
D96 | Přesuny suti a vybouraných hmot |  | 0 | 0 | 0 | 0 | 0
| CELKEM OBJEKT |  | 0 | 0 | 0 | 0 | 0
VEDLEJŠÍ ROZPOČTOVÉ NÁKLADY
Název VRN |  |  | Kč | % | Základna |  | Kč
Ztížené výrobní podmínky |  |  |  |  | 0 |  | 0 | 0
Oborová přirážka |  |  |  |  | 0 |  | 0 | 0
Přesun stavebních kapacit |  |  |  |  | 0 |  | 0 | 0
Mimostaveništní doprava |  |  |  |  | 0 |  | 0 | 0
Zařízení staveniště |  |  |  |  | 0 |  | 0 | 1
Provoz investora |  |  |  |  | 0 |  | 0 | 1
Kompletační činnost (IČD) |  |  |  |  | 0 |  | 0 | 2
Rezerva rozpočtu |  |  |  |  | 0 |  | 0 | 2
| CELKEM VRN |  |  |  |  | 0

## Položky
Slepý rozpočet
Stavba : |  | RY 001 Výměna výplní dveřních otvorů PF MU |  | Rozpočet: | 1
Objekt : |  | 1 Stavební řešení |  | projektový
P.č. | Číslo položky | Název položky | MJ | množství | cena / MJ | celkem (Kč)
Díl: | 61 | Upravy povrchů vnitřní | [5 empty] | 1
1 | 610991111R00 | Zakrývání výplní vnitřních prostor místností | m2 | 231 | 0 | 0 |  | 2 | 1 | 1 | 1 | 1 | 0 | 0 | 0 | 0 | 0 | 1 | 1 | 0
|  | pro repasování v prostorách V8 - V14:65 |  | 65 |  |  | pro repasování v prostorách V8 - V14:65
|  | J1 - J7:64 |  | 64 |  |  | J1 - J7:64
|  | S15 - S23:102 |  | 102 |  |  | S15 - S23:102
2 | 612401391RT2 | Omítka malých ploch vnitřních stěn do 1 m2 s použitím suché maltové směsi | kus | 23 | 0 | 0 |  | 2 | 1 | 1 | 1 | 1 | 0 | 0 | 0 | 0 | 0 | 1 | 1 | 0.03781
|  | kolem opravovaných zárubních:23 |  | 23 |  |  | kolem opravovaných zárubních:23
3 | 612409991RT2 | Začištění omítek kolem oken,dveří apod. s použitím suché maltové směsi | m | 184.676 | 0 | 0 |  | 2 | 1 | 1 | 1 | 1 | 0 | 0 | 0 | 0 | 0 | 1 | 1 | 0.00238
|  | úprava omítek po opravách zárubní: |  | 0 |  |  | úprava omítek po opravách zárubní:
|  | V8+V10+V11+V12+V14:(1,2+2,76*2)*5 |  | 33.6 |  |  | V8+V10+V11+V12+V14:(1,2+2,76*2)*5
|  | V9+V13:1,32+2,05*2+0,89+2,02*2 |  | 10.35 |  |  | V9+V13:1,32+2,05*2+0,89+2,02*2
|  | J1:(1,04+2,32*2)*2 |  | 11.36 |  |  | J1:(1,04+2,32*2)*2
|  | J2+J3:(1,15+2,56*2)*2 |  | 12.54 |  |  | J2+J3:(1,15+2,56*2)*2
|  | J4+J5+J6:(1,257+2,57*2)*3 |  | 19.191 |  |  | J4+J5+J6:(1,257+2,57*2)*3
|  | J7:(0,945+2,09*2)*2 |  | 10.25 |  |  | J7:(0,945+2,09*2)*2
|  | S15+S16+S17+S18+S19:(1,24+2,66*2)*5 |  | 32.8 |  |  | S15+S16+S17+S18+S19:(1,24+2,66*2)*5
|  | S20:0,985+2,26*2+1,25+2,35*2 |  | 11.455 |  |  | S20:0,985+2,26*2+1,25+2,35*2
|  | S21:1,255+2,35*2+1,015+2,22*2 |  | 11.41 |  |  | S21:1,255+2,35*2+1,015+2,22*2
|  | S22:(1,59+4,34*2)*2 |  | 20.54 |  |  | S22:(1,59+4,34*2)*2
|  | S23:(1,59+2*2)*2 |  | 11.18 |  |  | S23:(1,59+2*2)*2
| Celkem za | 61 Upravy povrchů vnitřní |  |  |  | 0 |  | 4 |  |  |  |  | 0 | 0 | 0 | 0 | 0
Díl: | 63 | Podlahy a podlahové konstrukce | [5 empty] | 1
4 | 631311121R00 | Doplnění mazanin betonem do 1 m2, do tl. 8 cm | m3 | 0.1376 | 0 | 0 |  | 2 | 1 | 1 | 1 | 1 | 0 | 0 | 0 | 0 | 0 | 1 | 1 | 2.5
|  | po odstraněném prahu: |  | 0 |  |  | po odstraněném prahu:
|  | S15+S16+S18:0,05*0,16*0,99*3 |  | 0.0238 |  |  | S15+S16+S18:0,05*0,16*0,99*3
|  | S17:0,05*0,16*1 |  | 0.008 |  |  | S17:0,05*0,16*1
|  | S19:0,05*0,16*0,995 |  | 0.008 |  |  | S19:0,05*0,16*0,995
|  | S20:0,05*0,16*0,82 |  | 0.0066 |  |  | S20:0,05*0,16*0,82
|  | S23:0,05*0,1*0,05*2 |  | 0.0005 |  |  | S23:0,05*0,1*0,05*2
|  | J1:0,05*0,18*0,8 |  | 0.0072 |  |  | J1:0,05*0,18*0,8
|  | J2+J3:0,05*0,16*0,9*2 |  | 0.0144 |  |  | J2+J3:0,05*0,16*0,9*2
|  | J4:0,05*0,16*0,997 |  | 0.008 |  |  | J4:0,05*0,16*0,997
|  | J5:0,05*0,16*0,995 |  | 0.008 |  |  | J5:0,05*0,16*0,995
|  | J6:0,05*0,16*0,99 |  | 0.0079 |  |  | J6:0,05*0,16*0,99
|  | J7:0,05*0,16*0,695 |  | 0.0056 |  |  | J7:0,05*0,16*0,695
|  | V8+V10:0,05*0,16*1*2 |  | 0.016 |  |  | V8+V10:0,05*0,16*1*2
|  | V11+V14:0,05*0,16*0,99*2 |  | 0.0158 |  |  | V11+V14:0,05*0,16*0,99*2
|  | V12:0,05*0,16*0,995 |  | 0.008 |  |  | V12:0,05*0,16*0,995
| Celkem za | 63 Podlahy a podlahové konstrukce |  |  |  | 0 |  | 4 |  |  |  |  | 0 | 0 | 0 | 0 | 0
Díl: | 94 | Lešení a stavební výtahy | [5 empty] | 1
5 | 941955002R00 | Lešení lehké pomocné, výška podlahy do 1,9 m | m2 | 102 | 0 | 0 |  | 2 | 1 | 1 | 1 | 1 | 0 | 0 | 0 | 0 | 0 | 1 | 1 | 0.00158
| Celkem za | 94 Lešení a stavební výtahy |  |  |  | 0 |  | 4 |  |  |  |  | 0 | 0 | 0 | 0 | 0
Díl: | 95 | Dokončovací konstrukce na pozemních stavbách | [5 empty] | 1
6 | 952901111R00 | Vyčištění budov o výšce podlaží do 4 m | m2 | 1247.91 | 0 | 0 |  | 2 | 1 | 1 | 1 | 1 | 0 | 0 | 0 | 0 | 0 | 1 | 1 | 4e-05
|  | úklid ploch po rekonstrukcích: |  | 0 |  |  | úklid ploch po rekonstrukcích:
|  | severní křídlo:2,2+43,66+67,94+44,27+68,39+101,62+101,21+25,87 |  | 455.16 |  |  | severní křídlo:2,2+43,66+67,94+44,27+68,39+101,62+101,21+25,87
|  | jižní křídlo:140,56+15,49+125,25+5,81+12,01+15,84+23,04+21,16 |  | 359.16 |  |  | jižní křídlo:140,56+15,49+125,25+5,81+12,01+15,84+23,04+21,16
|  | východní křídlo:145,3+31,12+145,08+31,55+31,13+28,52+7,13+13,76 |  | 433.59 |  |  | východní křídlo:145,3+31,12+145,08+31,55+31,13+28,52+7,13+13,76
| Celkem za | 95 Dokončovací konstrukce na pozemních stavbách |  |  |  | 0 |  | 4 |  |  |  |  | 0 | 0 | 0 | 0 | 0
Díl: | 96 | Bourání konstrukcí | [5 empty] | 1
7 | 965042121RT1 | Bourání mazanin betonových tl. 10 cm, pl. 1 m2 ručně tl. mazaniny 5 - 8 cm | m3 | 0.1376 | 0 | 0 |  | 2 | 1 | 1 | 1 | 1 | 0 | 0 | 0 | 0 | 0 | 1 | 1 | 0
|  | poškozený betonový podklad po odstranění prahů:0,1376 |  | 0.1376 |  |  | poškozený betonový podklad po odstranění prahů:0,1376
8 | 968061126R00 | Vyvěšení dřevěných dveřních křídel pl. nad 2 m2 | kus | 25 | 0 | 0 |  | 2 | 1 | 1 | 1 | 1 | 0 | 0 | 0 | 0 | 0 | 1 | 1 | 0
|  | 1.NP jižní křídlo:7 |  | 7 |  |  | 1.NP jižní křídlo:7
|  | 1.NP východní křídlo:8 |  | 8 |  |  | 1.NP východní křídlo:8
|  | 1.NP severní křídlo:10 |  | 10 |  |  | 1.NP severní křídlo:10
9 | 968062456R00 | Vybourání dřevěných dveřních zárubní pl. nad 2 m2 | m2 | 16.2724 | 0 | 0 |  | 2 | 1 | 1 | 1 | 1 | 0 | 0 | 0 | 0 | 0 | 1 | 1 | 0
|  | 4,34*1,6+4,34*1,59+0,995*2,44 |  | 16.2724 |  |  | 4,34*1,6+4,34*1,59+0,995*2,44
| Celkem za | 96 Bourání konstrukcí |  |  |  | 0 |  | 4 |  |  |  |  | 0 | 0 | 0 | 0 | 0
Díl: | 97 | Prorážení otvorů | [5 empty] | 1
10 | 971033631R00 | Vybourání otv. zeď cihel. pl.4 m2, tl.15 cm, MVC | m2 | 2.5281 | 0 | 0 |  | 2 | 1 | 1 | 1 | 1 | 0 | 0 | 0 | 0 | 0 | 1 | 1 | 0.00054
|  | zazděný nadsvětlík:1,59*1,59 |  | 2.5281 |  |  | zazděný nadsvětlík:1,59*1,59
| Celkem za | 97 Prorážení otvorů |  |  |  | 0 |  | 4 |  |  |  |  | 0 | 0 | 0 | 0 | 0
Díl: | 99 | Staveništní přesun hmot | [5 empty] | 1
11 | 999281105R00 | Přesun hmot pro opravy a údržbu do výšky 6 m | t | 1.8656 | 0 | 0 |  | 2 | 7 | 1 | 2 | 1 | 0 | 0 | 0 | 0 | 0 | 7 | 1 | 0
| Celkem za | 99 Staveništní přesun hmot |  |  |  | 0 |  | 4 |  |  |  |  | 0 | 0 | 0 | 0 | 0
Díl: | 766 | Konstrukce truhlářské | [5 empty] | 1
12 | 766000 | Všeobecný popis repliky a repase | soub | 0 | 0 | 0 |  | 2 | 1 | 7 | 7 | 2 | 0 | 0 | 0 | 0 | 0 | 1 | 7 | 0
|  | 1-velikost dveří beze změn-jednokřídlové,otvírací,plné: |  | 0 |  |  | 1-velikost dveří beze změn-jednokřídlové,otvírací,plné:
|  | 2-nová replika původního dveřního křídla-: |  | 0 |  |  | 2-nová replika původního dveřního křídla-:
|  | plné hladké,tloušťky 45 mm,polodrážka po obvodu: |  | 0 |  |  | plné hladké,tloušťky 45 mm,polodrážka po obvodu:
|  | dřevěný rám s oboustrannou překližkou,výplň MDF: |  | 0 |  |  | dřevěný rám s oboustrannou překližkou,výplň MDF:
|  | výšší zvukový útlum 39 dB resp.31 dB dle nového řešení: |  | 0 |  |  | výšší zvukový útlum 39 dB resp.31 dB dle nového řešení:
|  | povrch oboustranně sesazenka dubová dýha šikmo v původním : |  | 0 |  |  | povrch oboustranně sesazenka dubová dýha šikmo v původním :
|  | obrazci,2x mořená a 2x lakovaná: |  | 0 |  |  | obrazci,2x mořená a 2x lakovaná:
|  | u podlahy oboustranně okopový plech z bílé mosazi výšky 100 mm: |  | 0 |  |  | u podlahy oboustranně okopový plech z bílé mosazi výšky 100 mm:
|  | 3-repase původní dřevěné obložkové zárubně: |  | 0 |  |  | 3-repase původní dřevěné obložkové zárubně:
|  | po přebroušení,vyspravení a vytmelení bude oboustranně 2-3x mořená : |  | 0 |  |  | po přebroušení,vyspravení a vytmelení bude oboustranně 2-3x mořená :
|  | a 2x lakovaná,odstín dle dveřního křídla,repliky původních lišt: |  | 0 |  |  | a 2x lakovaná,odstín dle dveřního křídla,repliky původních lišt:
|  | 4-dveře zůstanou s prahem nebo bez prahu dle nového řešení: |  | 0 |  |  | 4-dveře zůstanou s prahem nebo bez prahu dle nového řešení:
|  | 5-repase původních 3 ocelových závěsů,v zárubni očištěny: |  | 0 |  |  | 5-repase původních 3 ocelových závěsů,v zárubni očištěny:
|  | přebroušeny a vyleštěny,z původního křídla vyjmuty a po: |  | 0 |  |  | přebroušeny a vyleštěny,z původního křídla vyjmuty a po:
|  | přebroušení a vyleštění znovu osazeny do nového křídla,seřízeny: |  | 0 |  |  | přebroušení a vyleštění znovu osazeny do nového křídla,seřízeny:
|  | 6-nový kovový zámek zadlabaný do křídla a nový kovový protikus: |  | 0 |  |  | 6-nový kovový zámek zadlabaný do křídla a nový kovový protikus:
|  | zadlabaný do zárubně: |  | 0 |  |  | zadlabaný do zárubně:
|  | 7-nová replika původních klik a rozetových štítků z bílé mosazi: |  | 0 |  |  | 7-nová replika původních klik a rozetových štítků z bílé mosazi:
|  | (zajišťuje a koordinuje objednatel mimo rámec výběrového řízení): |  | 0 |  |  | (zajišťuje a koordinuje objednatel mimo rámec výběrového řízení):
|  | 8-nová elektromechanická vložka zámku: |  | 0 |  |  | 8-nová elektromechanická vložka zámku:
|  | (zajišťuje a koordinuje objednatel mimo rámec výběrového řízení): |  | 0 |  |  | (zajišťuje a koordinuje objednatel mimo rámec výběrového řízení):
|  | 9-vyspravení poškozené omítky a podlahy u zárubně a prahu: |  | 0 |  |  | 9-vyspravení poškozené omítky a podlahy u zárubně a prahu:
|  | přesný popis prací je v PD: |  | 0 |  |  | přesný popis prací je v PD:
13 | 766001 | D+M repliky původních dveří -J1 | ks | 1 | 0 | 0 |  | 2 | 1 | 7 | 7 | 2 | 0 | 0 | 0 | 0 | 0 | 1 | 7 | 0
|  | 1-kř.dveře s původní světlostí 800x2200 mm: |  | 0 |  |  | 1-kř.dveře s původní světlostí 800x2200 mm:
|  | nová replika dveře plné bez zasklení: |  | 0 |  |  | nová replika dveře plné bez zasklení:
|  | zvukový útlum 39 dB: |  | 0 |  |  | zvukový útlum 39 dB:
|  | odstín moření W010/Ro10 výrobce ICLA-Akzo Nobel Coafings S.p.a.: |  | 0 |  |  | odstín moření W010/Ro10 výrobce ICLA-Akzo Nobel Coafings S.p.a.:
|  | lak bezbarvý polyuretanový čirý matný: |  | 0 |  |  | lak bezbarvý polyuretanový čirý matný:
|  | repase původní dřevěné obložkové zárubně na tl.zdi 550 mm: |  | 0 |  |  | repase původní dřevěné obložkové zárubně na tl.zdi 550 mm:
|  | odstranění ocelové mříže: |  | 0 |  |  | odstranění ocelové mříže:
|  | nová replika dřevěného prahu dub masiv 160x20 mm: |  | 0 |  |  | nová replika dřevěného prahu dub masiv 160x20 mm:
|  | povrch bezbarvý polyuretanový lak čirý matný: |  | 0 |  |  | povrch bezbarvý polyuretanový lak čirý matný:
|  | podklad pod prahem bude očištěn a vyrovnán: |  | 0 |  |  | podklad pod prahem bude očištěn a vyrovnán:
|  | a natřen nátěrem odolným proti otěru a vhodný na podlahové plochy: |  | 0 |  |  | a natřen nátěrem odolným proti otěru a vhodný na podlahové plochy:
|  | ks:1 |  | 1 |  |  | ks:1
14 | 766002 | D+M repliky původních dveří -J2 | ks | 1 | 0 | 0 |  | 2 | 1 | 7 | 7 | 2 | 0 | 0 | 0 | 0 | 0 | 1 | 7 | 0
|  | 1-kř.dveře s původní světlostí 900x2440 mm: |  | 0 |  |  | 1-kř.dveře s původní světlostí 900x2440 mm:
|  | nová replika dveře plné hladké tl.45 mm,polodrážka po obvodu: |  | 0 |  |  | nová replika dveře plné hladké tl.45 mm,polodrážka po obvodu:
|  | dřevěný rám s oboustrannou překližkou,výplň MDF: |  | 0 |  |  | dřevěný rám s oboustrannou překližkou,výplň MDF:
|  | zvukový útlum 39 db: |  | 0 |  |  | zvukový útlum 39 db:
|  | povrch oboustranně sesazenka dubová dýha šikmo v původní obrazci: |  | 0 |  |  | povrch oboustranně sesazenka dubová dýha šikmo v původní obrazci:
|  | 2x mořená a 2x lakovaná: |  | 0 |  |  | 2x mořená a 2x lakovaná:
|  | u podlahy oboustranně okopový plech z bílé mosazi výšky 100 mm: |  | 0 |  |  | u podlahy oboustranně okopový plech z bílé mosazi výšky 100 mm:
|  | odstín moření W010/Ro10 výrobce ICLA-Akzo Nobel Coafings S.p.a.: |  | 0 |  |  | odstín moření W010/Ro10 výrobce ICLA-Akzo Nobel Coafings S.p.a.:
|  | lak bezbarvý polyuretanový čirý matný: |  | 0 |  |  | lak bezbarvý polyuretanový čirý matný:
|  | repase původní dřevěné obložkové zárubně na tl.zdi cca160 mm: |  | 0 |  |  | repase původní dřevěné obložkové zárubně na tl.zdi cca160 mm:
|  | po přebroušení,vyspravení a vytmelení budou oboustranně: |  | 0 |  |  | po přebroušení,vyspravení a vytmelení budou oboustranně:
|  | 2x - 3x mořené a 2x lakované,odstín dle dveřních kříde,repliky lištl: |  | 0 |  |  | 2x - 3x mořené a 2x lakované,odstín dle dveřních kříde,repliky lištl:
|  | repase původních 2x3 ks ocelových závěsů, v zárubni očištěny: |  | 0 |  |  | repase původních 2x3 ks ocelových závěsů, v zárubni očištěny:
|  | přebroušeny a vyleštěny,z původních křídel vyjmuty a po přebroušení: |  | 0 |  |  | přebroušeny a vyleštěny,z původních křídel vyjmuty a po přebroušení:
|  | a vyleštění znovu osazeny do nových křídel,seřízeny: |  | 0 |  |  | a vyleštění znovu osazeny do nových křídel,seřízeny:
|  | nové kovové zámky zadlabané do křídel a nové kovové protikusy: |  | 0 |  |  | nové kovové zámky zadlabané do křídel a nové kovové protikusy:
|  | zadlabané do zárubni: |  | 0 |  |  | zadlabané do zárubni:
|  | nové repliky původních klik a rozetových štítků z bílé mosazi: |  | 0 |  |  | nové repliky původních klik a rozetových štítků z bílé mosazi:
|  | zajišťuje objednatel: |  | 0 |  |  | zajišťuje objednatel:
|  | nové elektromechanické vložky zámků-zajišťuje objednatel: |  | 0 |  |  | nové elektromechanické vložky zámků-zajišťuje objednatel:
|  | nová replika dřevěného prahu dub masiv 160x20 mm: |  | 0 |  |  | nová replika dřevěného prahu dub masiv 160x20 mm:
|  | povrch bezbarvý polyuretanový lak čirý matný: |  | 0 |  |  | povrch bezbarvý polyuretanový lak čirý matný:
|  | podklad pod prahem bude očištěn a vyrovnán: |  | 0 |  |  | podklad pod prahem bude očištěn a vyrovnán:
|  | a natřen nátěrem odolným proti otěru a vhodný na podlahové plochy: |  | 0 |  |  | a natřen nátěrem odolným proti otěru a vhodný na podlahové plochy:
|  | ks:1 |  | 1 |  |  | ks:1
15 | 766003 | D+M repliky původních dveří -J3 | ks | 1 | 0 | 0 |  | 2 | 1 | 7 | 7 | 2 | 0 | 0 | 0 | 0 | 0 | 1 | 7 | 0
|  | 1-kř.dveře s původní světlostí 890x2440 mm levé: |  | 0 |  |  | 1-kř.dveře s původní světlostí 890x2440 mm levé:
|  | nová replika dveře plné hladké tl.45 mm,polodrážka po obvodu: |  | 0 |  |  | nová replika dveře plné hladké tl.45 mm,polodrážka po obvodu:
|  | dřevěný rám s oboustrannou překližkou,výplň MDF: |  | 0 |  |  | dřevěný rám s oboustrannou překližkou,výplň MDF:
|  | zvukový útlum 39 db: |  | 0 |  |  | zvukový útlum 39 db:
|  | povrch oboustranně sesazenka dubová dýha šikmo v původní obrazci: |  | 0 |  |  | povrch oboustranně sesazenka dubová dýha šikmo v původní obrazci:
|  | 2x mořená a 2x lakovaná: |  | 0 |  |  | 2x mořená a 2x lakovaná:
|  | u podlahy oboustranně okopovýplech z bílé mosazi výšky 100 mm: |  | 0 |  |  | u podlahy oboustranně okopovýplech z bílé mosazi výšky 100 mm:
|  | odstín moření W010/Ro10 výrobce ICLA-Akzo Nobel Coafings S.p.a.: |  | 0 |  |  | odstín moření W010/Ro10 výrobce ICLA-Akzo Nobel Coafings S.p.a.:
|  | lak bezbarvý polyuretanový čirý matný: |  | 0 |  |  | lak bezbarvý polyuretanový čirý matný:
|  | repase původní dřevěné obložkové zárubně na tl.zdi cca160 mm: |  | 0 |  |  | repase původní dřevěné obložkové zárubně na tl.zdi cca160 mm:
|  | po přebroušení,vyspravení a vytmelení budou oboustranně: |  | 0 |  |  | po přebroušení,vyspravení a vytmelení budou oboustranně:
|  | 2x - 3x mořené a 2x lakované,odstín dle dveřních kříde,repliky lištl: |  | 0 |  |  | 2x - 3x mořené a 2x lakované,odstín dle dveřních kříde,repliky lištl:
|  | repase původních 2x3 ks ocelových závěsů, v zárubni očištěny: |  | 0 |  |  | repase původních 2x3 ks ocelových závěsů, v zárubni očištěny:
|  | přebroušeny a vyleštěny,z původních křídel vyjmuty a po přebroušení: |  | 0 |  |  | přebroušeny a vyleštěny,z původních křídel vyjmuty a po přebroušení:
|  | a vyleštění znovu osazeny do nových křídel,seřízeny: |  | 0 |  |  | a vyleštění znovu osazeny do nových křídel,seřízeny:
|  | nové kovové zámky zadlabané do křídel a nové kovové protikusy: |  | 0 |  |  | nové kovové zámky zadlabané do křídel a nové kovové protikusy:
|  | zadlabané do zárubni: |  | 0 |  |  | zadlabané do zárubni:
|  | nové repliky původních klik a rozetových štítků z bílé mosazi: |  | 0 |  |  | nové repliky původních klik a rozetových štítků z bílé mosazi:
|  | zajišťuje objednatel: |  | 0 |  |  | zajišťuje objednatel:
|  | nové elektromechanické vložky zámků-zajišťuje objednatel: |  | 0 |  |  | nové elektromechanické vložky zámků-zajišťuje objednatel:
|  | nová replika dřevěného prahu dub masiv 160x20 mm: |  | 0 |  |  | nová replika dřevěného prahu dub masiv 160x20 mm:
|  | povrch bezbarvý polyuretanový lak čirý matný: |  | 0 |  |  | povrch bezbarvý polyuretanový lak čirý matný:
|  | podklad pod prahem bude očištěn a vyrovnán: |  | 0 |  |  | podklad pod prahem bude očištěn a vyrovnán:
|  | a natřen nátěrem odolným proti otěru a vhodný na podlahové plochy: |  | 0 |  |  | a natřen nátěrem odolným proti otěru a vhodný na podlahové plochy:
|  | ks:1 |  | 1 |  |  | ks:1
16 | 766003a | D+M repliky původních dveří -J3a | ks | 1 | 0 | 0 |  | 2 | 1 | 7 | 7 | 2 | 0 | 0 | 0 | 0 | 0 | 1 | 7 | 0
|  | 1-kř.dveře s původní světlostí 997x2445 mm dle dveří J4: |  | 0 |  |  | 1-kř.dveře s původní světlostí 997x2445 mm dle dveří J4:
|  | nová replika -dveře plné hladké tl.45 mm levé,polodrážka po obvodu: |  | 0 |  |  | nová replika -dveře plné hladké tl.45 mm levé,polodrážka po obvodu:
|  | zvukový útlum 39 dB: |  | 0 |  |  | zvukový útlum 39 dB:
|  | dřevěný rám s oboustrannou překližkou,výplň MDF povrch sesazenka dubová dýha: |  | 0 |  |  | dřevěný rám s oboustrannou překližkou,výplň MDF povrch sesazenka dubová dýha:
|  | šikmo v původním obrazci,2x mořená a 2x lakovaná,u podlahy oboustranně: |  | 0 |  |  | šikmo v původním obrazci,2x mořená a 2x lakovaná,u podlahy oboustranně:
|  | okopový plech z bílé mosazi výšky 100 mm: |  | 0 |  |  | okopový plech z bílé mosazi výšky 100 mm:
|  | odstín moření W010/Ro10 výrobce ICLA-Akzo Nobel Coafings S.p.a.: |  | 0 |  |  | odstín moření W010/Ro10 výrobce ICLA-Akzo Nobel Coafings S.p.a.:
|  | lak bezbarvý polyuretanový čirý matný: |  | 0 |  |  | lak bezbarvý polyuretanový čirý matný:
|  | replika původní dřevěné obložkové zárubně J4 na tl.zdi 160 mm: |  | 0 |  |  | replika původní dřevěné obložkové zárubně J4 na tl.zdi 160 mm:
|  | bude oboustranně 2-3x mořená a 2x lakovaná odstín dle dveří: |  | 0 |  |  | bude oboustranně 2-3x mořená a 2x lakovaná odstín dle dveří:
|  | replika původních lišt: |  | 0 |  |  | replika původních lišt:
|  | nový kovový zámek zadlabaný do křídla a nový kovový protikus do zár.: |  | 0 |  |  | nový kovový zámek zadlabaný do křídla a nový kovový protikus do zár.:
|  | nové repliky 3 ks ocelových závěsů: |  | 0 |  |  | nové repliky 3 ks ocelových závěsů:
|  | nová replika klik a rozetových štítků z bílé mosazi: |  | 0 |  |  | nová replika klik a rozetových štítků z bílé mosazi:
|  | zajišťuje objednatel: |  | 0 |  |  | zajišťuje objednatel:
|  | nová elektromechanická vložka zámku-zajišťuje objednatel: |  | 0 |  |  | nová elektromechanická vložka zámku-zajišťuje objednatel:
|  | nová replika dřevěného prahu dub masiv 160x20 mm: |  | 0 |  |  | nová replika dřevěného prahu dub masiv 160x20 mm:
|  | povrch bezbarvý polyuretanový lak čirý matný: |  | 0 |  |  | povrch bezbarvý polyuretanový lak čirý matný:
|  | podklad pod prahem bude očištěn a vyrovnán: |  | 0 |  |  | podklad pod prahem bude očištěn a vyrovnán:
|  | a natřen nátěrem odolným proti otěru a vhodný na podlahové plochy: |  | 0 |  |  | a natřen nátěrem odolným proti otěru a vhodný na podlahové plochy:
|  | ks:1 |  | 1 |  |  | ks:1
17 | 766004 | D+M repliky původních dveří -J4 | ks | 1 | 0 | 0 |  | 2 | 1 | 7 | 7 | 2 | 0 | 0 | 0 | 0 | 0 | 1 | 7 | 0
|  | 1-kř.dveře s původní světlostí 997x2445 mm: |  | 0 |  |  | 1-kř.dveře s původní světlostí 997x2445 mm:
|  | nová replika dveře plné hladké: |  | 0 |  |  | nová replika dveře plné hladké:
|  | zvukový útlum 39 dB: |  | 0 |  |  | zvukový útlum 39 dB:
|  | odstín moření W010/Ro10 výrobce ICLA-Akzo Nobel Coafings S.p.a.: |  | 0 |  |  | odstín moření W010/Ro10 výrobce ICLA-Akzo Nobel Coafings S.p.a.:
|  | lak bezbarvý polyuretanový čirý matný: |  | 0 |  |  | lak bezbarvý polyuretanový čirý matný:
|  | repase původní dřevěné obložkové zárubně na tl.zdi 160 mm: |  | 0 |  |  | repase původní dřevěné obložkové zárubně na tl.zdi 160 mm:
|  | nová replika dřevěného prahu dub masiv 160x20 mm: |  | 0 |  |  | nová replika dřevěného prahu dub masiv 160x20 mm:
|  | povrch bezbarvý polyuretanový lak čirý matný: |  | 0 |  |  | povrch bezbarvý polyuretanový lak čirý matný:
|  | podklad pod prahem bude očištěn a vyrovnán: |  | 0 |  |  | podklad pod prahem bude očištěn a vyrovnán:
|  | a natřen nátěrem odolným proti otěru a vhodný na podlahové plochy: |  | 0 |  |  | a natřen nátěrem odolným proti otěru a vhodný na podlahové plochy:
|  | ks:1 |  | 1 |  |  | ks:1
18 | 766005 | D+M repliky původních dveří -J5 | ks | 1 | 0 | 0 |  | 2 | 1 | 7 | 7 | 2 | 0 | 0 | 0 | 0 | 0 | 1 | 7 | 0
|  | 1-kř.dveře s původní světlostí 995x2445 mm: |  | 0 |  |  | 1-kř.dveře s původní světlostí 995x2445 mm:
|  | nová replika dveře plné hladké: |  | 0 |  |  | nová replika dveře plné hladké:
|  | zvukový útlum 39 dB: |  | 0 |  |  | zvukový útlum 39 dB:
|  | odstín moření W010/Ro10 výrobce ICLA-Akzo Nobel Coafings S.p.a.: |  | 0 |  |  | odstín moření W010/Ro10 výrobce ICLA-Akzo Nobel Coafings S.p.a.:
|  | lak bezbarvý polyuretanový čirý matný: |  | 0 |  |  | lak bezbarvý polyuretanový čirý matný:
|  | repase původní dřevěné obložkové zárubně na tl.zdi 160 mm: |  | 0 |  |  | repase původní dřevěné obložkové zárubně na tl.zdi 160 mm:
|  | z vnitřní strany bude přidána půlkruhová lišta: |  | 0 |  |  | z vnitřní strany bude přidána půlkruhová lišta:
|  | nová replika dřevěného prahu dub masiv 160x20 mm: |  | 0 |  |  | nová replika dřevěného prahu dub masiv 160x20 mm:
|  | povrch bezbarvý polyuretanový lak čirý matný: |  | 0 |  |  | povrch bezbarvý polyuretanový lak čirý matný:
|  | podklad pod prahem bude očištěn a vyrovnán: |  | 0 |  |  | podklad pod prahem bude očištěn a vyrovnán:
|  | a natřen nátěrem odolným proti otěru a vhodný na podlahové plochy: |  | 0 |  |  | a natřen nátěrem odolným proti otěru a vhodný na podlahové plochy:
|  | ks:1 |  | 1 |  |  | ks:1
19 | 766006 | D+M repliky původních dveří -J6 | ks | 1 | 0 | 0 |  | 2 | 1 | 7 | 7 | 2 | 0 | 0 | 0 | 0 | 0 | 1 | 7 | 0
|  | 1-kř.dveře s původní světlostí 990x2445 mm: |  | 0 |  |  | 1-kř.dveře s původní světlostí 990x2445 mm:
|  | nová replika dveře plné hladké: |  | 0 |  |  | nová replika dveře plné hladké:
|  | zvukový útlum 39 dB: |  | 0 |  |  | zvukový útlum 39 dB:
|  | odstín moření W010/Ro10 výrobce ICLA-Akzo Nobel Coafings S.p.a.: |  | 0 |  |  | odstín moření W010/Ro10 výrobce ICLA-Akzo Nobel Coafings S.p.a.:
|  | lak bezbarvý polyuretanový čirý matný: |  | 0 |  |  | lak bezbarvý polyuretanový čirý matný:
|  | repase původní dřevěné obložkové zárubně na tl.zdi 160 mm: |  | 0 |  |  | repase původní dřevěné obložkové zárubně na tl.zdi 160 mm:
|  | nová replika dřevěného prahu dub masiv 160x20 mm: |  | 0 |  |  | nová replika dřevěného prahu dub masiv 160x20 mm:
|  | povrch bezbarvý polyuretanový lak čirý matný: |  | 0 |  |  | povrch bezbarvý polyuretanový lak čirý matný:
|  | podklad pod prahem bude očištěn a vyrovnán: |  | 0 |  |  | podklad pod prahem bude očištěn a vyrovnán:
|  | a natřen nátěrem odolným proti otěru a vhodný na podlahové plochy: |  | 0 |  |  | a natřen nátěrem odolným proti otěru a vhodný na podlahové plochy:
|  | ks:1 |  | 1 |  |  | ks:1
20 | 766007 | D+M repliky původních dveří -J7 | ks | 1 | 0 | 0 |  | 2 | 1 | 7 | 7 | 2 | 0 | 0 | 0 | 0 | 0 | 1 | 7 | 0
|  | 1-kř.dveře s původní světlostí 695x1965 mm: |  | 0 |  |  | 1-kř.dveře s původní světlostí 695x1965 mm:
|  | nová replika dveře plné hladké: |  | 0 |  |  | nová replika dveře plné hladké:
|  | zvukový útlum 31 dB: |  | 0 |  |  | zvukový útlum 31 dB:
|  | odstín moření W010/Ro10 výrobce ICLA-Akzo Nobel Coafings S.p.a.: |  | 0 |  |  | odstín moření W010/Ro10 výrobce ICLA-Akzo Nobel Coafings S.p.a.:
|  | lak bezbarvý polyuretanový čirý matný: |  | 0 |  |  | lak bezbarvý polyuretanový čirý matný:
|  | repase původní dřevěné obložkové zárubně na tl.zdi 160 mm: |  | 0 |  |  | repase původní dřevěné obložkové zárubně na tl.zdi 160 mm:
|  | nová replika dřevěného prahu dub masiv 160x20 mm: |  | 0 |  |  | nová replika dřevěného prahu dub masiv 160x20 mm:
|  | povrch bezbarvý polyuretanový lak čirý matný: |  | 0 |  |  | povrch bezbarvý polyuretanový lak čirý matný:
|  | a natřen nátěrem odolným proti otěru a vhodný na podlahové plochy: |  | 0 |  |  | a natřen nátěrem odolným proti otěru a vhodný na podlahové plochy:
|  | podklad pod prahem bude očištěn a vyrovnán: |  | 0 |  |  | podklad pod prahem bude očištěn a vyrovnán:
|  | z vnější strany bude odřezán kamenný sokl: |  | 0 |  |  | z vnější strany bude odřezán kamenný sokl:
|  | ks:1 |  | 1 |  |  | ks:1
21 | 766008 | D+M repliky původních dveří -V8 | ks | 1 | 0 | 0 |  | 2 | 1 | 7 | 7 | 2 | 0 | 0 | 0 | 0 | 0 | 1 | 7 | 0
|  | 1-kř.dveře s původní světlostí 1000x2480 mm: |  | 0 |  |  | 1-kř.dveře s původní světlostí 1000x2480 mm:
|  | nová replika dveře plné hladké: |  | 0 |  |  | nová replika dveře plné hladké:
|  | zvukový útlum 39 dB: |  | 0 |  |  | zvukový útlum 39 dB:
|  | odstín moření W010/Ro10 výrobce ICLA-Akzo Nobel Coafings S.p.a.: |  | 0 |  |  | odstín moření W010/Ro10 výrobce ICLA-Akzo Nobel Coafings S.p.a.:
|  | lak bezbarvý polyuretanový čirý matný: |  | 0 |  |  | lak bezbarvý polyuretanový čirý matný:
|  | repase původní dřevěné obložkové zárubně na tl.zdi 160 mm: |  | 0 |  |  | repase původní dřevěné obložkové zárubně na tl.zdi 160 mm:
|  | repliky původních lišt: |  | 0 |  |  | repliky původních lišt:
|  | nová replika dřevěného prahu dub masiv 160x20 mm: |  | 0 |  |  | nová replika dřevěného prahu dub masiv 160x20 mm:
|  | povrch bezbarvý polyuretanový lak čirý matný: |  | 0 |  |  | povrch bezbarvý polyuretanový lak čirý matný:
|  | podklad pod prahem bude očištěn a vyrovnán: |  | 0 |  |  | podklad pod prahem bude očištěn a vyrovnán:
|  | a natřen nátěrem odolným proti otěru a vhodný na podlahové plochy: |  | 0 |  |  | a natřen nátěrem odolným proti otěru a vhodný na podlahové plochy:
|  | ks:1 |  | 1 |  |  | ks:1
22 | 766009 | D+M repliky původních dveří -V9 | ks | 1 | 0 | 0 |  | 2 | 1 | 7 | 7 | 2 | 0 | 0 | 0 | 0 | 0 | 1 | 7 | 0
|  | 2-kř.dveře s původní světlostí 1240x1985 mm: |  | 0 |  |  | 2-kř.dveře s původní světlostí 1240x1985 mm:
|  | nová replika dveře plné hladké tl.40 mm: |  | 0 |  |  | nová replika dveře plné hladké tl.40 mm:
|  | zvukový útlum 31 dB , středová klapačka na každém křídle: |  | 0 |  |  | zvukový útlum 31 dB , středová klapačka na každém křídle:
|  | kovové zastrče dolní a horní: |  | 0 |  |  | kovové zastrče dolní a horní:
|  | odstín barva oboustranně bílá: |  | 0 |  |  | odstín barva oboustranně bílá:
|  | lak bezbarvý polyuretanový čirý matný: |  | 0 |  |  | lak bezbarvý polyuretanový čirý matný:
|  | repase původní ocelové zárubně na tl.zdi cca200 mm po : |  | 0 |  |  | repase původní ocelové zárubně na tl.zdi cca200 mm po :
|  | přebroušení a očštění budou opatřeny základním nátěrem a : |  | 0 |  |  | přebroušení a očštění budou opatřeny základním nátěrem a :
|  | a 2x syntetickým nátěrem v barvě bílé: |  | 0 |  |  | a 2x syntetickým nátěrem v barvě bílé:
|  | bez prahu: |  | 0 |  |  | bez prahu:
|  | povrch bezbarvý polyuretanový lak čirý matný: |  | 0 |  |  | povrch bezbarvý polyuretanový lak čirý matný:
|  | dveře opatřeny oboustranně okopovým plechem nerezovým: |  | 0 |  |  | dveře opatřeny oboustranně okopovým plechem nerezovým:
|  | podklad pod prahem bude očištěn a vyrovnán: |  | 0 |  |  | podklad pod prahem bude očištěn a vyrovnán:
|  | a natřen nátěrem odolným proti otěru a vhodný na podlahové plochy: |  | 0 |  |  | a natřen nátěrem odolným proti otěru a vhodný na podlahové plochy:
|  | ks:1 |  | 1 |  |  | ks:1
23 | 766010 | D+M repliky původních dveří -V10 | ks | 1 | 0 | 0 |  | 2 | 1 | 7 | 7 | 2 | 0 | 0 | 0 | 0 | 0 | 1 | 7 | 0
|  | 1-kř.dveře s původní světlostí 1000x2480 mm: |  | 0 |  |  | 1-kř.dveře s původní světlostí 1000x2480 mm:
|  | nová replika dveře plné hladké: |  | 0 |  |  | nová replika dveře plné hladké:
|  | zvukový útlum 31 dB: |  | 0 |  |  | zvukový útlum 31 dB:
|  | odstín moření W010/Ro10 výrobce ICLA-Akzo Nobel Coafings S.p.a.: |  | 0 |  |  | odstín moření W010/Ro10 výrobce ICLA-Akzo Nobel Coafings S.p.a.:
|  | lak bezbarvý polyuretanový čirý matný: |  | 0 |  |  | lak bezbarvý polyuretanový čirý matný:
|  | repase původní dřevěné obložkové zárubně na tl.zdi 160 mm: |  | 0 |  |  | repase původní dřevěné obložkové zárubně na tl.zdi 160 mm:
|  | nová replika dřevěného prahu dub masiv 160x20 mm: |  | 0 |  |  | nová replika dřevěného prahu dub masiv 160x20 mm:
|  | povrch bezbarvý polyuretanový lak čirý matný: |  | 0 |  |  | povrch bezbarvý polyuretanový lak čirý matný:
|  | podklad pod prahem bude očištěn a vyrovnán: |  | 0 |  |  | podklad pod prahem bude očištěn a vyrovnán:
|  | a natřen nátěrem odolným proti otěru a vhodný na podlahové plochy: |  | 0 |  |  | a natřen nátěrem odolným proti otěru a vhodný na podlahové plochy:
|  | ks:1 |  | 1 |  |  | ks:1
|  | dveře zůstávají požárním únikovým východem: |  | 0 |  |  | dveře zůstávají požárním únikovým východem:
24 | 766011 | D+M repliky původních dveří -V11 | ks | 1 | 0 | 0 |  | 2 | 1 | 7 | 7 | 2 | 0 | 0 | 0 | 0 | 0 | 1 | 7 | 0
|  | 1-kř.dveře s původní světlostí 990x2455 mm: |  | 0 |  |  | 1-kř.dveře s původní světlostí 990x2455 mm:
|  | nová replika dveře plné hladké: |  | 0 |  |  | nová replika dveře plné hladké:
|  | zvukový útlum 39 dB: |  | 0 |  |  | zvukový útlum 39 dB:
|  | odstín moření W010/Ro10 výrobce ICLA-Akzo Nobel Coafings S.p.a.: |  | 0 |  |  | odstín moření W010/Ro10 výrobce ICLA-Akzo Nobel Coafings S.p.a.:
|  | lak bezbarvý polyuretanový čirý matný: |  | 0 |  |  | lak bezbarvý polyuretanový čirý matný:
|  | repase původní dřevěné obložkové zárubně na tl.zdi 160 mm: |  | 0 |  |  | repase původní dřevěné obložkové zárubně na tl.zdi 160 mm:
|  | repliky původních lišt: |  | 0 |  |  | repliky původních lišt:
|  | nová replika dřevěného prahu dub masiv 160x20 mm: |  | 0 |  |  | nová replika dřevěného prahu dub masiv 160x20 mm:
|  | povrch bezbarvý polyuretanový lak čirý matný: |  | 0 |  |  | povrch bezbarvý polyuretanový lak čirý matný:
|  | podklad pod prahem bude očištěn a vyrovnán: |  | 0 |  |  | podklad pod prahem bude očištěn a vyrovnán:
|  | a natřen nátěrem odolným proti otěru a vhodný na podlahové plochy: |  | 0 |  |  | a natřen nátěrem odolným proti otěru a vhodný na podlahové plochy:
|  | ks:1 |  | 1 |  |  | ks:1
25 | 766012 | D+M repliky původních dveří -V12 | ks | 1 | 0 | 0 |  | 2 | 1 | 7 | 7 | 2 | 0 | 0 | 0 | 0 | 0 | 1 | 7 | 0
|  | 1-kř.dveře s původní světlostí 995x2445 mm: |  | 0 |  |  | 1-kř.dveře s původní světlostí 995x2445 mm:
|  | nová replika dveře plné hladké: |  | 0 |  |  | nová replika dveře plné hladké:
|  | zvukový útlum 39 dB: |  | 0 |  |  | zvukový útlum 39 dB:
|  | odstín moření W010/Ro10 výrobce ICLA-Akzo Nobel Coafings S.p.a.: |  | 0 |  |  | odstín moření W010/Ro10 výrobce ICLA-Akzo Nobel Coafings S.p.a.:
|  | lak bezbarvý polyuretanový čirý matný: |  | 0 |  |  | lak bezbarvý polyuretanový čirý matný:
|  | repase původní dřevěné obložkové zárubně na tl.zdi 160 mm: |  | 0 |  |  | repase původní dřevěné obložkové zárubně na tl.zdi 160 mm:
|  | replika původních lišt: |  | 0 |  |  | replika původních lišt:
|  | nová replika dřevěného prahu dub masiv 160x20 mm: |  | 0 |  |  | nová replika dřevěného prahu dub masiv 160x20 mm:
|  | povrch bezbarvý polyuretanový lak čirý matný: |  | 0 |  |  | povrch bezbarvý polyuretanový lak čirý matný:
|  | podklad pod prahem bude očištěn a vyrovnán: |  | 0 |  |  | podklad pod prahem bude očištěn a vyrovnán:
|  | a natřen nátěrem odolným proti otěru a vhodný na podlahové plochy: |  | 0 |  |  | a natřen nátěrem odolným proti otěru a vhodný na podlahové plochy:
|  | ks:1 |  | 1 |  |  | ks:1
26 | 766013 | D+M repliky původních dveří -V13 | ks | 1 | 0 | 0 |  | 2 | 1 | 7 | 7 | 2 | 0 | 0 | 0 | 0 | 0 | 1 | 7 | 0
|  | 1-kř.dveře s původní světlostí 800x1985 mm: |  | 0 |  |  | 1-kř.dveře s původní světlostí 800x1985 mm:
|  | nová replika dveře plné hladké: |  | 0 |  |  | nová replika dveře plné hladké:
|  | zvukový útlum 31 dB: |  | 0 |  |  | zvukový útlum 31 dB:
|  | odstín barva oboustranně bílá: |  | 0 |  |  | odstín barva oboustranně bílá:
|  | lak bezbarvý polyuretanový čirý matný: |  | 0 |  |  | lak bezbarvý polyuretanový čirý matný:
|  | repase původní ocelové zárubně do SDK příčky cca 130 mm: |  | 0 |  |  | repase původní ocelové zárubně do SDK příčky cca 130 mm:
|  | po přebroušení a očštění bude opatřena základovým nátěrem: |  | 0 |  |  | po přebroušení a očštění bude opatřena základovým nátěrem:
|  | a 2x syntetickým nátěrem v barvě bílé: |  | 0 |  |  | a 2x syntetickým nátěrem v barvě bílé:
|  | povrch bezbarvý polyuretanový lak čirý matný: |  | 0 |  |  | povrch bezbarvý polyuretanový lak čirý matný:
|  | dveře opatřeny oboustranně okopovým nerezový plech: |  | 0 |  |  | dveře opatřeny oboustranně okopovým nerezový plech:
|  | bez prahu: |  | 0 |  |  | bez prahu:
|  | podklad pod prahem bude očištěn a vyrovnán: |  | 0 |  |  | podklad pod prahem bude očištěn a vyrovnán:
|  | a natřen nátěrem odolným proti otěru a vhodný na podlahové plochy: |  | 0 |  |  | a natřen nátěrem odolným proti otěru a vhodný na podlahové plochy:
|  | ks:1 |  | 1 |  |  | ks:1
27 | 766014 | D+M repliky původních dveří -V14 | ks | 1 | 0 | 0 |  | 2 | 1 | 7 | 7 | 2 | 0 | 0 | 0 | 0 | 0 | 1 | 7 | 0
|  | 1-kř.dveře s původní světlostí 990x2455 mm: |  | 0 |  |  | 1-kř.dveře s původní světlostí 990x2455 mm:
|  | nová replika dveře plné hladké: |  | 0 |  |  | nová replika dveře plné hladké:
|  | zvukový útlum 39 dB: |  | 0 |  |  | zvukový útlum 39 dB:
|  | odstín moření W010/Ro10 výrobce ICLA-Akzo Nobel Coafings S.p.a.: |  | 0 |  |  | odstín moření W010/Ro10 výrobce ICLA-Akzo Nobel Coafings S.p.a.:
|  | lak bezbarvý polyuretanový čirý matný: |  | 0 |  |  | lak bezbarvý polyuretanový čirý matný:
|  | repase původní dřevěné obložkové zárubně na tl.zdi 160 mm: |  | 0 |  |  | repase původní dřevěné obložkové zárubně na tl.zdi 160 mm:
|  | replika původních lišt: |  | 0 |  |  | replika původních lišt:
|  | nová replika dřevěného prahu dub masiv 160x20 mm: |  | 0 |  |  | nová replika dřevěného prahu dub masiv 160x20 mm:
|  | povrch bezbarvý polyuretanový lak čirý matný: |  | 0 |  |  | povrch bezbarvý polyuretanový lak čirý matný:
|  | podklad pod prahem bude očištěn a vyrovnán: |  | 0 |  |  | podklad pod prahem bude očištěn a vyrovnán:
|  | a natřen nátěrem odolným proti otěru a vhodný na podlahové plochy: |  | 0 |  |  | a natřen nátěrem odolným proti otěru a vhodný na podlahové plochy:
|  | ks:1 |  | 1 |  |  | ks:1
28 | 766015 | D+M repliky původních dveří -S15 | ks | 1 | 0 | 0 |  | 2 | 1 | 7 | 7 | 2 | 0 | 0 | 0 | 0 | 0 | 1 | 7 | 0
|  | 1-kř.dveře s původní světlostí 990x2475 mm: |  | 0 |  |  | 1-kř.dveře s původní světlostí 990x2475 mm:
|  | nová replika dveře plné hladké: |  | 0 |  |  | nová replika dveře plné hladké:
|  | zvukový útlum 39 dB: |  | 0 |  |  | zvukový útlum 39 dB:
|  | odstín moření W010/Ro10 výrobce ICLA-Akzo Nobel Coafings S.p.a.: |  | 0 |  |  | odstín moření W010/Ro10 výrobce ICLA-Akzo Nobel Coafings S.p.a.:
|  | lak bezbarvý polyuretanový čirý matný: |  | 0 |  |  | lak bezbarvý polyuretanový čirý matný:
|  | repase původní dřevěné obložkové zárubně na tl.zdi 160 mm: |  | 0 |  |  | repase původní dřevěné obložkové zárubně na tl.zdi 160 mm:
|  | replika původních lišt: |  | 0 |  |  | replika původních lišt:
|  | bez prahu: |  | 0 |  |  | bez prahu:
|  | podklad pod prahem bude očištěn a vyrovnán: |  | 0 |  |  | podklad pod prahem bude očištěn a vyrovnán:
|  | a natřen nátěrem odolným proti otěru a vhodným na podlahové plochy: |  | 0 |  |  | a natřen nátěrem odolným proti otěru a vhodným na podlahové plochy:
|  | ks:1 |  | 1 |  |  | ks:1
29 | 766016 | D+M repliky původních dveří -S16 | ks | 1 | 0 | 0 |  | 2 | 1 | 7 | 7 | 2 | 0 | 0 | 0 | 0 | 0 | 1 | 7 | 0
|  | 1-kř.dveře s původní světlostí 995x2480 mm: |  | 0 |  |  | 1-kř.dveře s původní světlostí 995x2480 mm:
|  | nová replika dveře plné hladké: |  | 0 |  |  | nová replika dveře plné hladké:
|  | zvukový útlum 39 dB: |  | 0 |  |  | zvukový útlum 39 dB:
|  | odstín moření W010/Ro10 výrobce ICLA-Akzo Nobel Coafings S.p.a.: |  | 0 |  |  | odstín moření W010/Ro10 výrobce ICLA-Akzo Nobel Coafings S.p.a.:
|  | lak bezbarvý polyuretanový čirý matný: |  | 0 |  |  | lak bezbarvý polyuretanový čirý matný:
|  | repase původní dřevěné obložkové zárubně na tl.zdi 160 mm: |  | 0 |  |  | repase původní dřevěné obložkové zárubně na tl.zdi 160 mm:
|  | replika původních lišt: |  | 0 |  |  | replika původních lišt:
|  | bez prahu: |  | 0 |  |  | bez prahu:
|  | podklad pod prahem bude očištěn a vyrovnán: |  | 0 |  |  | podklad pod prahem bude očištěn a vyrovnán:
|  | a natřen nátěrem odolným proti otěru a vhodným na podlahové plochy: |  | 0 |  |  | a natřen nátěrem odolným proti otěru a vhodným na podlahové plochy:
|  | ks:1 |  | 1 |  |  | ks:1
|  | přídavné posuvné křídlo zůstane zachováno a nebude pracemi dotčeno: |  | 0 |  |  | přídavné posuvné křídlo zůstane zachováno a nebude pracemi dotčeno:
30 | 766017 | D+M repliky původních dveří -S17 | ks | 1 | 0 | 0 |  | 2 | 1 | 7 | 7 | 2 | 0 | 0 | 0 | 0 | 0 | 1 | 7 | 0
|  | 1-kř.dveře s původní světlostí 1000x2480 mm: |  | 0 |  |  | 1-kř.dveře s původní světlostí 1000x2480 mm:
|  | nová replika dveře plné hladké: |  | 0 |  |  | nová replika dveře plné hladké:
|  | zvukový útlum 39dB: |  | 0 |  |  | zvukový útlum 39dB:
|  | odstín moření W010/Ro10 výrobce ICLA-Akzo Nobel Coafings S.p.a.: |  | 0 |  |  | odstín moření W010/Ro10 výrobce ICLA-Akzo Nobel Coafings S.p.a.:
|  | lak bezbarvý polyuretanový čirý matný: |  | 0 |  |  | lak bezbarvý polyuretanový čirý matný:
|  | repase původní dřevěné obložkové zárubně na tl.zdi 160 mm: |  | 0 |  |  | repase původní dřevěné obložkové zárubně na tl.zdi 160 mm:
|  | replika původních lišt: |  | 0 |  |  | replika původních lišt:
|  | bez prahu: |  | 0 |  |  | bez prahu:
|  | podklad pod prahem bude očištěn a vyrovnán: |  | 0 |  |  | podklad pod prahem bude očištěn a vyrovnán:
|  | a natřen nátěrem odolným proti otěru a vhodným na podlahové plochy: |  | 0 |  |  | a natřen nátěrem odolným proti otěru a vhodným na podlahové plochy:
|  | ks:1 |  | 1 |  |  | ks:1
31 | 766018 | D+M repliky původních dveří -S18 | ks | 1 | 0 | 0 |  | 2 | 1 | 7 | 7 | 2 | 0 | 0 | 0 | 0 | 0 | 1 | 7 | 0
|  | 1-kř.dveře s původní světlostí 1005x2450 mm: |  | 0 |  |  | 1-kř.dveře s původní světlostí 1005x2450 mm:
|  | nová replika dveře plné hladké: |  | 0 |  |  | nová replika dveře plné hladké:
|  | zvukový útlum 39 dB: |  | 0 |  |  | zvukový útlum 39 dB:
|  | odstín moření W010/Ro10 výrobce ICLA-Akzo Nobel Coafings S.p.a.: |  | 0 |  |  | odstín moření W010/Ro10 výrobce ICLA-Akzo Nobel Coafings S.p.a.:
|  | lak bezbarvý polyuretanový čirý matný: |  | 0 |  |  | lak bezbarvý polyuretanový čirý matný:
|  | repase původní dřevěné obložkové zárubně na tl.zdi 160 mm: |  | 0 |  |  | repase původní dřevěné obložkové zárubně na tl.zdi 160 mm:
|  | replika původních lišt: |  | 0 |  |  | replika původních lišt:
|  | nová replika dřevěného prahu dub masiv 160x20 mm: |  | 0 |  |  | nová replika dřevěného prahu dub masiv 160x20 mm:
|  | povrch bezbarvý polyuretanový lak čirý matný: |  | 0 |  |  | povrch bezbarvý polyuretanový lak čirý matný:
|  | podklad pod prahem bude očištěn a vyrovnán: |  | 0 |  |  | podklad pod prahem bude očištěn a vyrovnán:
|  | a natřen nátěrem odolným proti otěru a vhodným na podlahové plochy: |  | 0 |  |  | a natřen nátěrem odolným proti otěru a vhodným na podlahové plochy:
|  | ks:1 |  | 1 |  |  | ks:1
|  | přídavné posuvné křídlo zůstane zachováno a nebude pracemi dotčeno: |  | 0 |  |  | přídavné posuvné křídlo zůstane zachováno a nebude pracemi dotčeno:
32 | 766019 | D+M repliky původních dveří -S19 | ks | 1 | 0 | 0 |  | 2 | 1 | 7 | 7 | 2 | 0 | 0 | 0 | 0 | 0 | 1 | 7 | 0
|  | 1-kř.dveře s původní světlostí 990x2455 mm: |  | 0 |  |  | 1-kř.dveře s původní světlostí 990x2455 mm:
|  | nová replika dveře plné hladké: |  | 0 |  |  | nová replika dveře plné hladké:
|  | zvukový útlum 39 dB: |  | 0 |  |  | zvukový útlum 39 dB:
|  | odstín moření W010/Ro10 výrobce ICLA-Akzo Nobel Coafings S.p.a.: |  | 0 |  |  | odstín moření W010/Ro10 výrobce ICLA-Akzo Nobel Coafings S.p.a.:
|  | lak bezbarvý polyuretanový čirý matný: |  | 0 |  |  | lak bezbarvý polyuretanový čirý matný:
|  | repase původní dřevěné obložkové zárubně na tl.zdi 160 mm: |  | 0 |  |  | repase původní dřevěné obložkové zárubně na tl.zdi 160 mm:
|  | replika původních lišt: |  | 0 |  |  | replika původních lišt:
|  | nová replika dřevěného prahu dub masiv 160x20 mm: |  | 0 |  |  | nová replika dřevěného prahu dub masiv 160x20 mm:
|  | povrch bezbarvý polyuretanový lak čirý matný: |  | 0 |  |  | povrch bezbarvý polyuretanový lak čirý matný:
|  | podklad pod prahem bude očištěn a vyrovnán: |  | 0 |  |  | podklad pod prahem bude očištěn a vyrovnán:
|  | a natřen nátěrem odolným proti otěru a vhodným na podlahové plochy: |  | 0 |  |  | a natřen nátěrem odolným proti otěru a vhodným na podlahové plochy:
|  | ks:1 |  | 1 |  |  | ks:1
33 | 766020 | D+M repliky původních dveří -S20 | ks | 1 | 0 | 0 |  | 2 | 1 | 7 | 7 | 2 | 0 | 0 | 0 | 0 | 0 | 1 | 7 | 0
|  | 1-kř.dveře s původní světlostí 820x2185 mm: |  | 0 |  |  | 1-kř.dveře s původní světlostí 820x2185 mm:
|  | nová replika dveře plné hladké: |  | 0 |  |  | nová replika dveře plné hladké:
|  | zvukový útlum 31 dB: |  | 0 |  |  | zvukový útlum 31 dB:
|  | odstín moření W010/Ro10 výrobce ICLA-Akzo Nobel Coafings S.p.a.: |  | 0 |  |  | odstín moření W010/Ro10 výrobce ICLA-Akzo Nobel Coafings S.p.a.:
|  | lak bezbarvý polyuretanový čirý matný: |  | 0 |  |  | lak bezbarvý polyuretanový čirý matný:
|  | repase původní dřevěné obložkové zárubně na tl.zdi 550 mm: |  | 0 |  |  | repase původní dřevěné obložkové zárubně na tl.zdi 550 mm:
|  | replika původních lišt: |  | 0 |  |  | replika původních lišt:
|  | nová replika dřevěného prahu dub masiv 160x20 mm: |  | 0 |  |  | nová replika dřevěného prahu dub masiv 160x20 mm:
|  | povrch bezbarvý polyuretanový lak čirý matný: |  | 0 |  |  | povrch bezbarvý polyuretanový lak čirý matný:
|  | podklad pod prahem bude očištěn a vyrovnán: |  | 0 |  |  | podklad pod prahem bude očištěn a vyrovnán:
|  | a natřen nátěrem odolným proti otěru a vhodným na podlahové plochy: |  | 0 |  |  | a natřen nátěrem odolným proti otěru a vhodným na podlahové plochy:
|  | ks:1 |  | 1 |  |  | ks:1
34 | 766021 | D+M obkladu výklenku a repase původního dřevěného obkladu stěn a nadpraží - S21 | ks | 1 | 0 | 0 |  | 2 | 1 | 7 | 7 | 2 | 0 | 0 | 0 | 0 | 0 | 1 | 7 | 0
|  | výklenek zůstane zachován s původní světlostí otvoru: |  | 0 |  |  | výklenek zůstane zachován s původní světlostí otvoru:
|  | otvor 1015x2220 mm: |  | 0 |  |  | otvor 1015x2220 mm:
|  | nový dřevotřískový obklad zadní stěny-hladký,tl.25 mm: |  | 0 |  |  | nový dřevotřískový obklad zadní stěny-hladký,tl.25 mm:
|  | povrchová úprava sesazenka dubová,dýha šikmo v obrazci: |  | 0 |  |  | povrchová úprava sesazenka dubová,dýha šikmo v obrazci:
|  | 2x mořená a 2x lakovaná,u podlahy okopový plech: |  | 0 |  |  | 2x mořená a 2x lakovaná,u podlahy okopový plech:
|  | z bílé mosazi výšky 100 mm: |  | 0 |  |  | z bílé mosazi výšky 100 mm:
|  | odstín moření W010/R010 výrobce ICLA-Akzo Nobel Coasting S.p.a.: |  | 0 |  |  | odstín moření W010/R010 výrobce ICLA-Akzo Nobel Coasting S.p.a.:
|  | lak bezbarvý polyuretanový čirý mat: |  | 0 |  |  | lak bezbarvý polyuretanový čirý mat:
|  | repase původního dřevěného obkladu stěn a nadpraží: |  | 0 |  |  | repase původního dřevěného obkladu stěn a nadpraží:
|  | po přebroušení,vyspravení a vytmelený bude 2-3x mořený a 2x lakovaný: |  | 0 |  |  | po přebroušení,vyspravení a vytmelený bude 2-3x mořený a 2x lakovaný:
|  | odstín dle obkladu zadní stěny: |  | 0 |  |  | odstín dle obkladu zadní stěny:
|  | repliky původních lišt: |  | 0 |  |  | repliky původních lišt:
|  | bez prahu: |  | 0 |  |  | bez prahu:
|  | ks:1 |  | 1 |  |  | ks:1
35 | 766022 | D+M repliky původních dveří a zárubně-S22 | ks | 1 | 0 | 0 |  | 2 | 1 | 7 | 7 | 2 | 0 | 0 | 0 | 0 | 0 | 1 | 7 | 0
|  | 2-kř.dveře otočné levé,světlost dveřního otvoru 1390x2340 mm: |  | 0 |  |  | 2-kř.dveře otočné levé,světlost dveřního otvoru 1390x2340 mm:
|  | požární odolnost EI30 DP1-C-nutné vypracovat a odsouhlasit výr.dokument.: |  | 0 |  |  | požární odolnost EI30 DP1-C-nutné vypracovat a odsouhlasit výr.dokument.:
|  | nová replika původních dveřních křídel-viz dveře protější strana haly: |  | 0 |  |  | nová replika původních dveřních křídel-viz dveře protější strana haly:
|  | materiál dřevo masiv,křídla prosklená,tl.dle dokumentace, s polodrážkou po obvodu: |  | 0 |  |  | materiál dřevo masiv,křídla prosklená,tl.dle dokumentace, s polodrážkou po obvodu:
|  | povrchová úprava oboustranně 2x mořená,2xlakovaná: |  | 0 |  |  | povrchová úprava oboustranně 2x mořená,2xlakovaná:
|  | u podlahy oboustranně okopový plech výšky 100 mm: |  | 0 |  |  | u podlahy oboustranně okopový plech výšky 100 mm:
|  | odstín moření W010/Ro10 výrobce ICLA-Akzo Nobel Coafings S.p.a.: |  | 0 |  |  | odstín moření W010/Ro10 výrobce ICLA-Akzo Nobel Coafings S.p.a.:
|  | lak bezbarvý polyuretanový čirý matný: |  | 0 |  |  | lak bezbarvý polyuretanový čirý matný:
|  | nová replika původní zárubně a nadsvětlíku-viz protější strana haly: |  | 0 |  |  | nová replika původní zárubně a nadsvětlíku-viz protější strana haly:
|  | dřevo masiv,nadsvětlík prosklený tl.dle dokumentace,: |  | 0 |  |  | dřevo masiv,nadsvětlík prosklený tl.dle dokumentace,:
|  | povrchová úprava jako dveřní křídla do zdi tl.160 mm: |  | 0 |  |  | povrchová úprava jako dveřní křídla do zdi tl.160 mm:
|  | celkový rozměr otvorové výplně 1590x4340 mm: |  | 0 |  |  | celkový rozměr otvorové výplně 1590x4340 mm:
|  | bez prahu: |  | 0 |  |  | bez prahu:
|  | nové repliky ocelových závěsů-viz dveře protější strany haly: |  | 0 |  |  | nové repliky ocelových závěsů-viz dveře protější strany haly:
|  | nový kovový zámek zadlabaný do křídla a nový protikus zadlabaný: |  | 0 |  |  | nový kovový zámek zadlabaný do křídla a nový protikus zadlabaný:
|  | do protilehlého křídla-dle dod.dokumentace: |  | 0 |  |  | do protilehlého křídla-dle dod.dokumentace:
|  | nová replika původních klik a rozetových štítků z bílé mosazi-dle dod.dokument.: |  | 0 |  |  | nová replika původních klik a rozetových štítků z bílé mosazi-dle dod.dokument.:
|  | nová vložka zámku-dle dod.dokumentace: |  | 0 |  |  | nová vložka zámku-dle dod.dokumentace:
|  | podklad pod prahem bude očištěn a vyrovnán: |  | 0 |  |  | podklad pod prahem bude očištěn a vyrovnán:
|  | a natřen nátěrem odolným proti otěru a vhodným na podlahové plochy: |  | 0 |  |  | a natřen nátěrem odolným proti otěru a vhodným na podlahové plochy:
|  | ks:1 |  | 1 |  |  | ks:1
|  | původní vyzdívka nad dveřmi bude odstraněna: |  | 0 |  |  | původní vyzdívka nad dveřmi bude odstraněna:
36 | 766023 | D+M repliky původního proskleného nadsvětlíku-S23 | ks | 1 | 0 | 0 |  | 2 | 1 | 7 | 7 | 2 | 0 | 0 | 0 | 0 | 0 | 1 | 7 | 0
|  | nová replika původního nadsvětlíku-viz protější strana haly: |  | 0 |  |  | nová replika původního nadsvětlíku-viz protější strana haly:
|  | dřevo masiv,pevně zasklený,tl.60 mm: |  | 0 |  |  | dřevo masiv,pevně zasklený,tl.60 mm:
|  | rozměr 1730x2000 mm: |  | 0 |  |  | rozměr 1730x2000 mm:
|  | povrchová úprava oboustranně 2x mořená,2xlakovaná: |  | 0 |  |  | povrchová úprava oboustranně 2x mořená,2xlakovaná:
|  | odstín moření W010/Ro10 výrobce ICLA-Akzo Nobel Coafings S.p.a.: |  | 0 |  |  | odstín moření W010/Ro10 výrobce ICLA-Akzo Nobel Coafings S.p.a.:
|  | lak bezbarvý polyuretanový čirý matný: |  | 0 |  |  | lak bezbarvý polyuretanový čirý matný:
|  | vyspravení omítky po odstranění dveří a podlahy: |  | 0 |  |  | vyspravení omítky po odstranění dveří a podlahy:
|  | ks:1 |  | 1 |  |  | ks:1
37 | 766024 | Opravy závěsů dveří a zárubní | ks | 63 | 0 | 0 |  | 2 | 1 | 7 | 7 | 2 | 0 | 0 | 0 | 0 | 0 | 1 | 7 | 0
|  | Demontáž původních dveřních závěsů,přebroušení: |  | 0 |  |  | Demontáž původních dveřních závěsů,přebroušení:
|  | vyspravení a vyleštění a osazení do nových dveří: |  | 0 |  |  | vyspravení a vyleštění a osazení do nových dveří:
|  | na repasovaných zárubní se provede přebroušení a vyleštění: |  | 0 |  |  | na repasovaných zárubní se provede přebroušení a vyleštění:
|  | ks:63 |  | 63 |  |  | ks:63
38 | 766416143R00 | Obložení stěn aglomer. desky nad 1,5 m2 ochrana mramorového ostění při repase zárubně | m2 | 87.832 | 0 | 0 |  | 2 | 1 | 7 | 7 | 2 | 0 | 0 | 0 | 0 | 0 | 1 | 7 | 0
|  | V8+V10+V11+V12+V14:(0,7*2,66*2+(1,9+1,3)/2*0,65)*5 |  | 23.82 |  |  | V8+V10+V11+V12+V14:(0,7*2,66*2+(1,9+1,3)/2*0,65)*5
|  | J1+J2:0,7*2,66*2+(0,5+0,15*2)*2,66+2,8*0,6 |  | 7.532 |  |  | J1+J2:0,7*2,66*2+(0,5+0,15*2)*2,66+2,8*0,6
|  | J4+J5+J6:((0,7+2,66*2)+(1,9+1,3)/2*0,65)*3 |  | 21.18 |  |  | J4+J5+J6:((0,7+2,66*2)+(1,9+1,3)/2*0,65)*3
|  | S15+S16+S17+S18+S19:((0,7+2,66*2)+(1,9+1,3)/2*0,65)*5 |  | 35.3 |  |  | S15+S16+S17+S18+S19:((0,7+2,66*2)+(1,9+1,3)/2*0,65)*5
|  | cena je včetně demontáže obkladu po skončení prací: |  | 0 |  |  | cena je včetně demontáže obkladu po skončení prací:
39 | 766661112R00 | Montáž dveří do zárubně,otevíravých 1kř.do 0,8 m | kus | 2 | 0 | 0 |  | 2 | 1 | 7 | 7 | 2 | 0 | 0 | 0 | 0 | 0 | 1 | 7 | 0
40 | 766661122R00 | Montáž dveří do zárubně,otevíravých 1kř.nad 0,8 m | kus | 19 | 0 | 0 |  | 2 | 1 | 7 | 7 | 2 | 0 | 0 | 0 | 0 | 0 | 1 | 7 | 0
41 | 766661132R00 | Montáž dveří do zárubně,otevíravých 2kř.do 1,45 m | kus | 2 | 0 | 0 |  | 2 | 1 | 7 | 7 | 2 | 0 | 0 | 0 | 0 | 0 | 1 | 7 | 0
42 | 766662811R00 | Demontáž prahů dveří 1křídlových | kus | 15 | 0 | 0 |  | 2 | 1 | 7 | 7 | 2 | 0 | 0 | 0 | 0 | 0 | 1 | 7 | 0
43 | 766663991PC | Vyspravení truhl zárubeň 1kř dveře | kus | 21 | 0 | 0 |  | 2 | 1 | 7 | 7 | 2 | 0 | 0 | 0 | 0 | 0 | 1 | 7 | 0
|  | oprava povrchu zárubně,oprava pantů.vyrovnání:21 |  | 21 |  |  | oprava povrchu zárubně,oprava pantů.vyrovnání:21
|  | vyčištění a seřízení: |  | 0 |  |  | vyčištění a seřízení:
44 | 766695213R00 | Montáž prahů dveří jednokřídlových š. nad 10 cm | kus | 15 | 0 | 0 |  | 2 | 1 | 7 | 7 | 2 | 0 | 0 | 0 | 0 | 0 | 1 | 7 | 0
45 | 60715132 | Deska dřevovlák. Hobra 1,20x122x244 cm jednovrstvá | m2 | 96.6152 | 0 | 0 |  | 2 | 3 | 7 | 60715132 | 2 | 0 | 0 | 0 | 0 | 0 | 3 | 7 | 0
|  | pro ochranný obklad ostění a nadpraží při repasování zárubně: |  | 0 |  |  | pro ochranný obklad ostění a nadpraží při repasování zárubně:
|  | V8+V10+V11+V12+V14:(0,7*2,66*2+(1,9+1,3)/2*0,65)*5*1,1 |  | 26.202 |  |  | V8+V10+V11+V12+V14:(0,7*2,66*2+(1,9+1,3)/2*0,65)*5*1,1
|  | J1+J2:(0,7*2,66*2+(0,5+0,15*2)*2,66+2,8*0,6)*1,1 |  | 8.2852 |  |  | J1+J2:(0,7*2,66*2+(0,5+0,15*2)*2,66+2,8*0,6)*1,1
|  | J4+J5+J6:((0,7+2,66*2)+(1,9+1,3)/2*0,65)*3*1,1 |  | 23.298 |  |  | J4+J5+J6:((0,7+2,66*2)+(1,9+1,3)/2*0,65)*3*1,1
|  | S15+S16+S17+S18+S19:((0,7+2,66*2)+(1,9+1,3)/2*0,65)*5*1,1 |  | 38.83 |  |  | S15+S16+S17+S18+S19:((0,7+2,66*2)+(1,9+1,3)/2*0,65)*5*1,1
46 | 998766201R00 | Přesun hmot pro truhlářské konstr., výšky do 6 m | % |  | 0 | 0 |  | 2 | 7 | 1002 | 5 | 2 | 0 | 0 | 0 | 0 | 0 | 7 | 1002 | 0
| Celkem za | 766 Konstrukce truhlářské |  |  |  | 0 |  | 4 |  |  |  |  | 0 | 0 | 0 | 0 | 0
Díl: | 767 | Konstrukce zámečnické | [5 empty] | 1
47 | 767996801R00 | Demontáž atypických ocelových konstr. do 50 kg | kg | 20 | 0 | 0 |  | 2 | 1 | 7 | 7 | 2 | 0 | 0 | 0 | 0 | 0 | 1 | 7 | 0
|  | odstranění mříží:20 |  | 20 |  |  | odstranění mříží:20
| Celkem za | 767 Konstrukce zámečnické |  |  |  | 0 |  | 4 |  |  |  |  | 0 | 0 | 0 | 0 | 0
Díl: | 776 | Podlahy povlakové | [5 empty] | 1
48 | 776591940R00 | Oprava povlakové podlahy do plochy 2,00 m2 | kus | 15 | 0 | 0 |  | 2 | 1 | 7 | 7 | 2 | 0 | 0 | 0 | 0 | 0 | 1 | 7 | 0
|  | v místech odstanění původních prahů:15 |  | 15 |  |  | v místech odstanění původních prahů:15
| Celkem za | 776 Podlahy povlakové |  |  |  | 0 |  | 4 |  |  |  |  | 0 | 0 | 0 | 0 | 0
Díl: | 783 | Nátěry | [5 empty] | 1
49 | 78300R2 | Nátěr polyuretanový truhl.výrobků | m2 | 83.053 | 0 | 0 |  | 2 | 1 | 7 | 7 | 2 | 0 | 0 | 0 | 0 | 0 | 1 | 7 | 0
|  | nátěr zárubní polyuretanový transparentní PUR lak: |  | 0 |  |  | nátěr zárubní polyuretanový transparentní PUR lak:
|  | max.70% lesku (hedvábný lesk):74,333 |  | 74.333 |  |  | max.70% lesku (hedvábný lesk):74,333
|  | prahy nátěr odolný proti otěru:8,72 |  | 8.72 |  |  | prahy nátěr odolný proti otěru:8,72
|  | 2x lakování: |  | 0 |  |  | 2x lakování:
50 | 78300R3 | Odstranění nátěrů | m2 | 74.333 | 0 | 0 |  | 2 | 1 | 7 | 7 | 2 | 0 | 0 | 0 | 0 | 0 | 1 | 7 | 0
|  | odstranění nátěrů ze zárubní oškrabáním a chem odstraněním:74,333 |  | 74.333 |  |  | odstranění nátěrů ze zárubní oškrabáním a chem odstraněním:74,333
51 | 783201811R00 | Odstranění nátěrů z kovových konstrukcí oškrábáním | m2 | 2.12 | 0 | 0 |  | 2 | 1 | 7 | 7 | 2 | 0 | 0 | 0 | 0 | 0 | 1 | 7 | 0
|  | ocelové zárubně:2,12 |  | 2.12 |  |  | ocelové zárubně:2,12
52 | 783201831R00 | Odstr. nátěrů z kovových konstr. chem.odstraňovači | m2 | 2.12 | 0 | 0 |  | 2 | 1 | 7 | 7 | 2 | 0 | 0 | 0 | 0 | 0 | 1 | 7 | 0
53 | 783222110RT1 | Nátěr syntetický kovových konstrukcí 2 x antikoroz. email -odstín bílá | m2 | 2.12 | 0 | 0 |  | 2 | 1 | 7 | 7 | 2 | 0 | 0 | 0 | 0 | 0 | 1 | 7 | 0
| Celkem za | 783 Nátěry |  |  |  | 0 |  | 4 |  |  |  |  | 0 | 0 | 0 | 0 | 0
Díl: | 784 | Malby | [5 empty] | 1
54 | 784161401R00 | Penetrace podkladu nátěrem , 1 x | m2 | 446.76 | 0 | 0 |  | 2 | 1 | 7 | 7 | 2 | 0 | 0 | 0 | 0 | 0 | 1 | 7 | 0
|  | plocha zdí s úpravami: |  | 0 |  |  | plocha zdí s úpravami:
|  | severní křídlo:3,6*(2,2+1,8+1,4+5,9+9,1+5,9+9,2+5) |  | 145.8 |  |  | severní křídlo:3,6*(2,2+1,8+1,4+5,9+9,1+5,9+9,2+5)
|  | jižní křídlo:3,6*(3,4+3+2,6+6,1+3,7+16,7+3,2+1,5) |  | 144.72 |  |  | jižní křídlo:3,6*(3,4+3+2,6+6,1+3,7+16,7+3,2+1,5)
|  | východní křídlo:3,6*(15,8+8,5+3,3+15,8) |  | 156.24 |  |  | východní křídlo:3,6*(15,8+8,5+3,3+15,8)
55 | 784164112R00 | Malba univerzál., bílá, bez penetr.2x | m2 | 446.76 | 0 | 0 |  | 2 | 1 | 7 | 7 | 2 | 0 | 0 | 0 | 0 | 0 | 1 | 7 | 0
| Celkem za | 784 Malby |  |  |  | 0 |  | 4 |  |  |  |  | 0 | 0 | 0 | 0 | 0
Díl: | D96 | Přesuny suti a vybouraných hmot | [5 empty] | 1
56 | 979990161R00 | Poplatek za skládku suti - dřevo | t | 1.4159 | 0 | 0 |  | 2 | 1 | 3 | 3 | 1 | 0 | 0 | 0 | 0 | 0 | 1 | 3 | 0
57 | 979999999R00 | Poplatek za skládku 10 % příměsí | t | 0.6827 | 0 | 0 |  | 2 | 1 | 3 | 3 | 1 | 0 | 0 | 0 | 0 | 0 | 1 | 3 | 0
58 | 979081111R00 | Odvoz suti a vybour. hmot na skládku do 1 km | t | 2.1255 | 0 | 0 |  | 2 | 8 | 0 | 3 | 1 | 0 | 0 | 0 | 0 | 0 | 8 | 0 | 0
59 | 979081121R00 | Příplatek k odvozu za každý další 1 km | t | 2.1255 | 0 | 0 |  | 2 | 8 | 0 | 3 | 1 | 0 | 0 | 0 | 0 | 0 | 8 | 0 | 0
60 | 979082111R00 | Vnitrostaveništní doprava suti do 10 m | t | 2.1255 | 0 | 0 |  | 2 | 8 | 0 | 3 | 1 | 0 | 0 | 0 | 0 | 0 | 8 | 0 | 0
61 | 979082121R00 | Příplatek k vnitrost. dopravě suti za dalších 5 m | t | 2.1255 | 0 | 0 |  | 2 | 8 | 0 | 3 | 1 | 0 | 0 | 0 | 0 | 0 | 8 | 0 | 0
62 | 979087212R00 | Nakládání suti na dopravní prostředky | t | 2.1255 | 0 | 0 |  | 2 | 8 | 0 | 3 | 1 | 0 | 0 | 0 | 0 | 0 | 8 | 0 | 0
63 | 979093111R00 | Uložení suti na skládku bez zhutnění | t | 2.1255 | 0 | 0 |  | 2 | 8 | 0 | 3 | 1 | 0 | 0 | 0 | 0 | 0 | 8 | 0 | 0
| Celkem za | D96 Přesuny suti a vybouraných hmot |  |  |  | 0 |  | 4 |  |  |  |  | 0 | 0 | 0 | 0 | 0