## část č. 2 VZ
Technická specifikace nabízeného plnění |  | Příloha č. 2 Smlouvy
Simulátory pro LF MU 2016
část č. 2 VZ Pokročilý pacientský simulátor malého dítěte
| Popis parametru (Nabídka uchazeče musí splňovat všechny níže uvedené požadavky a parametry specifikace. U parametrů vymezených minimální nebo maximálně úrovní nebo rozmezím hodnot, musí nabídka uchazeče vyhovět alespoň stanovené požadované úrovni.) | Zadavatelem požadovaná hodnota | Uchazečem nabízená hodnota Pokud je zadavatelem po uchazeči vyžadováno pouze uvedení, zda je příslušný požadovaný parametr splněn, pak uchazeč uvede ANO, že parametr splňuje) Pokud je zadavatelem u technického parametru požadován bližší popis nebo určení specifikace, pak je uchazeč povinen uvést bližší popis, výčet vlastností, konkrétní údaj nebo rozmezí hodnot jím nabízeného zboží, v opačném případě bude zadavatel vycházet z jím minimální stanovené hodnoty enbo požadavků na zboží - viz. sloupec Zadavatelem požadovaná hodnota.
Z údajů uvedených uchazečem musí být zřejmé, že uchazečem nabízené zboží splňuje minimální technické požadavky stanovené zadavatelem - uchazeč uvede splnění požadovaného parametru ověřitelným způsobem, např. konkrétním odkazem na technické listy, výkresy apod.)
Položka č. 1 Pokročilý pacientský simulátor malého dítěte |  | Model - typové/výrobní označení | Výrobce
|  | vyplní dodavatel | vyplní dodavatel
Počet kusů: 1 ks |  | Zadavatelem požadovaná hodnota | Uchazečem nabízená hodnota
| Pokročilý pacientský simulátor malého dítěte věkově odpovídající čtyřem až šesti letům | ANO | vyplní dodavatel
| Simulátor (figurína) má tyto vlastnosti a umožňuje v rámci simulace zejména tyto možnosti: | ANO | vyplní dodavatel
| Dýchací cesty | ANO | vyplní dodavatel
| orální a nazální intubace | ANO | vyplní dodavatel
| použití jak ET, tak LMA | ANO | vyplní dodavatel
| senzory detekující hloubku intubace | ANO | vyplní dodavatel
| jednostranný pohyb hrudníku při správné intubaci | ANO | vyplní dodavatel
| různé zvukové projevy horních cest dýchacích synchronizované s dechem | ANO | vyplní dodavatel
| přepracovaná vizualizace hlasivek pro lepší intubaci | ANO | vyplní dodavatel
| Dýchání | ANO | vyplní dodavatel
| programovatelná změna intenzity a hloubky dýchání pozorovatelná na pohybech hrudníku | ANO | vyplní dodavatel
| ventilace je měřena a zaznamenávána | ANO | vyplní dodavatel
| gastrická distenze při BVM ventilaci | ANO | vyplní dodavatel
| nezávislé zvuky levé, pravé, horní a dolní části plic | ANO | vyplní dodavatel
| pohyb hrudníku a zvuky plic jsou synchronizovány podle aktuálních okolností | ANO | vyplní dodavatel
| asistovaná ventilace včetně BVM a mechanické podpory | ANO | vyplní dodavatel
| unilaterální pohyb hrudníku simulující pneumotorax vč. příslušných zvukových projevů | ANO | vyplní dodavatel
| Krevní oběh a změna barvy | ANO | vyplní dodavatel
| různé srdeční ozvy, rychlost a intenzita | ANO | vyplní dodavatel
| komprese hrudníku je měřena a zaznamenávána | ANO | vyplní dodavatel
| krevní tlak je měřitelný za použití manžety a palpace nebo auskultace | ANO | vyplní dodavatel
| Korotkovovy zvuky slyšitelné mezi systolou a diastolou | ANO | vyplní dodavatel
| cyanóza a vitální známky odpovídají fyziologickým podmínkám a intervenci | ANO | vyplní dodavatel
| oboustranně karotický, radiální, brachiální, femorální a pedální puls pracuje kontinuálně | ANO | vyplní dodavatel
| Intenzita pulsu se mění v závislosti na krevním tlaku a synchronizuje se s EKG | ANO | vyplní dodavatel
| Defibrilace, šok a srdeční stimulace | ANO | vyplní dodavatel
| možnost použití reálnách elektrod, nebo AED | ANO | vyplní dodavatel
| využití reálné záchranářské výbavy | ANO | vyplní dodavatel
| EKG zobrazeno na AED monitoru (je-li vybaven obrazovkou) | ANO | vyplní dodavatel
| zobrazení EKG a dalších funkcí generovaných v reálném čase | ANO | vyplní dodavatel
| EKG synchronizováno s pulzem | ANO | vyplní dodavatel
| vodivá místa na kůži pro použití reálných elektrod | ANO | vyplní dodavatel
| Pohyb | ANO | vyplní dodavatel
| odpovídá zraněnému v průběhu transportu | ANO | vyplní dodavatel
| tělo jde do křeče dle příkazu instruktora | ANO | vyplní dodavatel
| oči s programovatelnou frekvencí mrkání a zornicemi reagujícími na světlo dle zadání instruktora | ANO | vyplní dodavatel
| Fyziologie | ANO | vyplní dodavatel
| cyanóza a vitální funkce odpovídají hypoxii a intervenci ošetřovatele | ANO | vyplní dodavatel
| knihovna řeči | ANO | vyplní dodavatel
| silný pláč synchronizovaný s dýcháním | ANO | vyplní dodavatel
| normální srdeční ozvy, nebo šelesty | ANO | vyplní dodavatel
| normální nebo abnormální plicní zvuky | ANO | vyplní dodavatel
| Tělní vstupy | ANO | vyplní dodavatel
| obě paže s intravenózním přístupem | ANO | vyplní dodavatel
| intramuskulární přístup na stehnech a ramenech | ANO | vyplní dodavatel
| intraoseální přístup na holenní kosti | ANO | vyplní dodavatel
| Simulátor (figurína) | ANO | vyplní dodavatel
| plně vybaven dýchacími a oběhovými funkcemi | ANO | vyplní dodavatel
| aktivní oči | ANO | vyplní dodavatel
| nácvik tracheotomie | ANO | vyplní dodavatel
| vyměnitelné genitálie | ANO | vyplní dodavatel
| dvoucestná bezdrátové komunikace | ANO | vyplní dodavatel
| vnitřní dobíjitelná baterie | ANO | vyplní dodavatel
Ovládání simulátoru
| Ovládání - změna fyziologického stavu pomocí bezdrátového ovládacího zařízení, které je součástí dodávky (položka č. 2) | ANO | vyplní dodavatel
| využití zadaných scénářů, nebo rychlá tvorba vlastních | ANO | vyplní dodavatel
| změny ve stavu a poskytované péči jsou zaznamenávány | ANO | vyplní dodavatel
| instruktor může do automatického záznamu vstupovat s poznámkami a hodnocením ošetřovatelů | ANO | vyplní dodavatel
Příslušenství
| nabíječka | ANO | vyplní dodavatel
| manžeta pro měření TK | ANO | vyplní dodavatel
| CD výukový program | ANO | vyplní dodavatel
| přepravní obal | ANO | vyplní dodavatel
Položka č. 2 Řídící (ovládací) zařízení |  | Model - typové/výrobní označení | Výrobce
|  | vyplní dodavatel | vyplní dodavatel
Počet kusů: 1 ks |  | Zadavatelem požadovaná hodnota | Uchazečem nabízená hodnota
| Ovládací zařízení simulátoru - notebook, Tablet nebo tablet PC | ANO, uchazeč uvede nabízenou variantu nabízeného ovládacího zařízení | vyplní dodavatel - uvede bližsí popis, konkrétní údaje/ hodnoty
| bezdrátově propojitelné se simulátorem (položka č. 1) | ANO, uchazeč uvede technologii nabízeného řešení | vyplní dodavatel - uvede bližsí popis, konkrétní údaje/ hodnoty
| Velikost displeje | pouze Informativní charakter - uchazeč je povinen vyplnit | vyplní dodavatel - uvede bližsí popis, konkrétní údaje/ hodnoty
| Hmotnost | pouze Informativní charakter - uchazeč je povinen vyplnit | vyplní dodavatel - uvede bližsí popis, konkrétní údaje/ hodnoty
| Operační systém | pouze Informativní charakter - uchazeč je povinen vyplnit | vyplní dodavatel - uvede bližsí popis, konkrétní údaje/ hodnoty
| Procesor | pouze Informativní charakter - uchazeč je povinen vyplnit | vyplní dodavatel - uvede bližsí popis, konkrétní údaje/ hodnoty
| Rozlišení displeje | pouze Informativní charakter - uchazeč je povinen vyplnit | vyplní dodavatel - uvede bližsí popis, konkrétní údaje/ hodnoty
| Technologie displeje | pouze Informativní charakter - uchazeč je povinen vyplnit | vyplní dodavatel - uvede bližsí popis, konkrétní údaje/ hodnoty
| Operační paměť | pouze Informativní charakter - uchazeč je povinen vyplnit | vyplní dodavatel - uvede bližsí popis, konkrétní údaje/ hodnoty
| Vnitřní paměť | pouze Informativní charakter - uchazeč je povinen vyplnit | vyplní dodavatel - uvede bližsí popis, konkrétní údaje/ hodnoty
| Výstupy | pouze Informativní charakter - uchazeč je povinen vyplnit | vyplní dodavatel - uvede bližsí popis, konkrétní údaje/ hodnoty
takto označené buňky vyplní uchazeč v rámci zpracování své nabídky