## Konfigurace
Příloha 1 smlouvy
Technická specifikace a ceny
Pokyny pro vyplnění:
Uchazeč vyplňuje šedá a modrá pole následujícím způsobem:
Všechna pole s šedým pozadím musejí být vyplněna. Ve sloupci "Nabízený model" uveďte u každé položky přesné označení modelu. Ve sloupci "Nabízený model" u položek "toner navíc ke startovacímu" uveďte přesné modely všech kazet/inkoustů a jejich počty, kterými je splněn požadovaný počet výtisků. Ve sloupci "Technické parametry" uveďte skutečnou hodnotu příslušného parametru (skutečný počet stran/min, skutečnou paměť, podporované OS, protokoly...). Nesplnění kteréhokoliv parametru je důvodem k vyloučení uchazeče.
Všechna pole s modrým pozadím musí obsahovat cenu položky bez DPH.
Tiskárny
Zařízení | Parametr | Požadovaná hodnota | Nabízený model | Technické parametry | Cena bez DPH za 1ks
Tiskárna laserová černobílá standardní
Síťová tiskárna pro náročnější uživatele nebo malé skupiny (typicky kancelář) s objemem tisku do 100-150 stran denně. | TECHNOLOGIE TISKU | černobílá laserová nebo LED
| FORMÁT | A4
| RYCHLOST TISKU | min. 25 str./min
| PAMĚŤ | min. 64 MB
| ROZLIŠENÍ | min. 600x600 dpi
| VSTUPNÍ ZÁSOBNÍK | min. 250 listů
| DUPLEXNÍ TISK | ano, automatický
| ROZHRANÍ | min. USB 2.0 , Ethernet 100 Mb, RJ45
| KOMPATIBILITA | Microsoft Windows 7, 8, 8.1, 10, Linux, Mac OSX 10.11
| EMULACE | min. PCL 5 nebo PCL 6 nebo PS
| TONER NAVÍC KE STARTOVACÍMU | kapacita min. 2500 stran (uveďte skutečný počet stran)
Tiskárna laserová černobílá pro větší skupinu
Tiskárna pro kanceláře s větším objemem tisku (200-300 stran denně, např. personální oddělení, pokladna…) nebo větší pracoviště (tiskárna na patře pro 20 lidí). | TECHNOLOGIE TISKU | černobílá laserová nebo LED
| FORMÁT | A4
| RYCHLOST TISKU | min. 35 str./min
| PAMĚŤ | min. 128 MB
| ROZLIŠENÍ | min. 600x600 dpi
| VSTUPNÍ ZÁSOBNÍK | min. 500 listů
| DUPLEXNÍ TISK | ano, automatický
| ROZHRANÍ | min. USB 2.0 , Ethernet 100 Mb, RJ45
| KOMPATIBILITA | Microsoft Windows 7, 8, 8.1, 10, Linux, Mac OSX 10.11
| EMULACE | min. PCL 5 nebo 6 a zároveň PS
| TONER NAVÍC KE STARTOVACÍMU | kapacita min. 4000 stran
Tiskárna laserová barevná pro malé objemy tisku
Malá tiskárna pro jednoho nenáročného uživatele a typický objem tisku do cca 10-20 stran denně. | TECHNOLOGIE TISKU | barevná laserová nebo LED
| FORMÁT | A4
| RYCHLOST TISKU | min. 4 str./min barevně
| PAMĚŤ | min. 32 MB
| ROZLIŠENÍ | min. 600x600 dpi
| VSTUPNÍ ZÁSOBNÍK | min. 100 listů
| DUPLEXNÍ TISK | není vyžadován
| ROZHRANÍ | min. USB 2.0
| KOMPATIBILITA | Microsoft Windows 7, 8, 8.1, 10, Linux, Mac OSX 10.11
| EMULACE | není vyžadována
| TONER NAVÍC KE STARTOVACÍMU | kapacita min. 1500 stran černý, min. 800 stran každá barva
Tiskárna laserová barevná standardní
Síťová tiskárna pro náročnější uživatele nebo malé skupiny (typicky kancelář) s objemem tisku do 100-150 stran denně. | TECHNOLOGIE TISKU | barevná laserová nebo LED
| FORMÁT | A4
| RYCHLOST TISKU | min. 20 str./min barevně
| PAMĚŤ | min. 64 MB
| ROZLIŠENÍ | min. 600x600 dpi
| VSTUPNÍ ZÁSOBNÍK | min. 250 listů
| DUPLEXNÍ TISK | ano, automatický
| ROZHRANÍ | min. USB 2.0 , Ethernet 100 Mb, RJ45
| KOMPATIBILITA | Microsoft Windows 7, 8, 8.1, 10, Linux, Mac OSX 10.11
| EMULACE | min. PCL 5 nebo PCL 6 nebo PS
| TONER NAVÍC KE STARTOVACÍMU | kapacita min. 2300 stran černý, min. 1400 stran každá barva
Tiskárna laserová barevná pro větší skupinu
Tiskárna pro kanceláře s větším objemem tisku (200-300 stran denně, např. personální oddělení, pokladna…) nebo větší pracoviště (tiskárna na patře pro 20 lidí). | TECHNOLOGIE TISKU | barevná laserová nebo LED
| FORMÁT | A4
| RYCHLOST TISKU | min. 20 str./min barevně
| PAMĚŤ | min. 128 MB
| ROZLIŠENÍ | min. 600x600 dpi
| VSTUPNÍ ZÁSOBNÍK | min. 300 listů
| DUPLEXNÍ TISK | ano, automatický
| ROZHRANÍ | min. USB 2.0 , Ethernet 100 Mb, RJ45
| KOMPATIBILITA | Microsoft Windows 7, 8, 8.1, 10, Linux, Mac OSX 10.11
| EMULACE | min. PCL 5 nebo 6 a zároveň PS
| TONER NAVÍC KE STARTOVACÍMU | kapacita min. 4000 stran černý, min. 2000 stran každá barva
Multifunkční zařízení
Multifunkční zařízení černobílé laserové standardní
Zařízení pro náročnější uživatele nebo malé skupiny (typicky kancelář) s objemem tisku/kopírování/skenování do 100-150 stran denně. | TECHNOLOGIE TISKU | černobílá laserová nebo LED
| FORMÁT | A4
| RYCHLOST TISKU | min. 18 str./min
| PAMĚŤ | min. 64 MB
| ROZLIŠENÍ | min. 600x600 dpi
| VSTUPNÍ ZÁSOBNÍK | min. 250 listů
| DUPLEXNÍ TISK | ano, automatický
| ROZHRANÍ | min. USB 2.0 , Ethernet 100 Mb, RJ45
| KOMPATIBILITA | Microsoft Windows 7, 8, 8.1, 10, Linux, Mac OSX 10.11
| EMULACE | min. PCL 5 nebo PCL 6 nebo PS
| SKENER | Plochý barevný
| PROTOKOLY | WIA, TWAIN
| SKENOVÁNÍ DO | počítače, síťové složky (SMB), e-mailu
| ROZLIŠENÍ SKENERU (OPTICKÉ) | min. 1200x1200 DPI
| AUTOMATICKÝ PODAVAČ ORIGINÁLŮ | ano
| TONER NAVÍC KE STARTOVACÍMU | kapacita min. 3000 stran
Multifunkční zařízení černobílé laserové pro větší skupinu
Zařízení pro kanceláře s větším objemem tisku/kopírování/skenování (200-300 stran denně, např. personální oddělení, pokladna…) nebo větší pracoviště (multifunkce na patře pro 20 lidí). | TECHNOLOGIE TISKU | černobílá laserová nebo LED
| FORMÁT | A4
| RYCHLOST TISKU | min. 25 str./min
| PAMĚŤ | min. 128 MB
| ROZLIŠENÍ | min. 600x600 dpi
| VSTUPNÍ ZÁSOBNÍK | min. 250 listů
| DUPLEXNÍ TISK | ano, automatický
| ROZHRANÍ | min. USB 2.0 , Ethernet 100 Mb, RJ45
| KOMPATIBILITA | Microsoft Windows 7, 8, 8.1, 10, Linux, Mac OSX 10.11
| EMULACE | min. PCL 5 nebo 6 a zároveň PS
| SKENER | Plochý barevný
| PROTOKOLY | WIA, TWAIN
| SKENOVÁNÍ DO | počítače, síťové složky (SMB), e-mailu
| ROZLIŠENÍ SKENERU (OPTICKÉ) | min. 1200x1200 DPI
| AUTOMATICKÝ PODAVAČ ORIGINÁLŮ | ano, oboustranný (RADF nebo DADF)
| TONER NAVÍC KE STARTOVACÍMU | kapacita min. 5000 stran
Multifunkční zařízení barevné laserové pro malé objemy tisku
Malá zařízení pro jednoho nenáročného uživatele a typický objem tisku/kopírování/skenování do cca 10-20 stran denně. | TECHNOLOGIE TISKU | barevná laserová nebo LED
| FORMÁT | A4
| RYCHLOST TISKU | min. 4 str./min barevně, 16 str./min černobíle
| PAMĚŤ | min. 64 MB
| ROZLIŠENÍ | min. 600x600 dpi
| VSTUPNÍ ZÁSOBNÍK | min. 100 listů
| DUPLEXNÍ TISK | není vyžadován
| ROZHRANÍ | min. USB 2.0
| KOMPATIBILITA | Microsoft Windows 7, 8, 8.1, 10, Linux, Mac OSX 10.11
| EMULACE | není vyžadována
| SKENER | Plochý barevný
| PROTOKOLY | WIA, TWAIN
| SKENOVÁNÍ DO | počítače
| ROZLIŠENÍ SKENERU (OPTICKÉ) | min. 1200x1200 DPI
| TONER NAVÍC KE STARTOVACÍMU | kapacita min. 1500 stran černý, min. 800 stran každá barva
Multifunkční zařízení barevné laserové standardní
Zařízení pro náročnější uživatele nebo malé skupiny (typicky kancelář) s objemem tisku/kopírování/skenování do 100-150 stran denně. | TECHNOLOGIE TISKU | barevná laserová nebo LED
| FORMÁT | A4
| RYCHLOST TISKU | min. 15 str./min barevně i černobíle
| PAMĚŤ | min. 128 MB
| ROZLIŠENÍ | min. 600x600 dpi
| VSTUPNÍ ZÁSOBNÍK | min. 250 listů
| DUPLEXNÍ TISK | ano, automatický
| ROZHRANÍ | min. USB 2.0 , Ethernet 100 Mb, RJ45
| KOMPATIBILITA | Microsoft Windows 7, 8, 8.1, 10, Linux, Mac OSX 10.11
| EMULACE | min. PCL 5 nebo PCL 6 nebo PS
| SKENER | Plochý barevný
| PROTOKOLY | WIA, TWAIN
| SKENOVÁNÍ DO | počítače, síťové složky (SMB), e-mailu
| ROZLIŠENÍ SKENERU (OPTICKÉ) | min. 1200x1200 DPI
| AUTOMATICKÝ PODAVAČ ORIGINÁLŮ | ano
| TONER NAVÍC KE STARTOVACÍMU | kapacita min. 2500 stran černý, min. 1200 stran každá barva
Multifunkční zařízení barevné laserové pro větší skupinu
Zařízení pro kanceláře s větším objemem tisku/kopírování/skenování (200-300 stran denně, např. personální oddělení, pokladna…) nebo větší pracoviště (multifunkce na patře pro 20 lidí). | TECHNOLOGIE TISKU | barevná laserová nebo LED
| FORMÁT | A4
| RYCHLOST TISKU | min. 20 str./min barevně i černobíle
| PAMĚŤ | min. 256 MB
| ROZLIŠENÍ | min. 600x600 dpi
| VSTUPNÍ ZÁSOBNÍK | min. 250 listů
| DUPLEXNÍ TISK | ano, automatický
| ROZHRANÍ | min. USB 2.0 , Ethernet 100 Mb, RJ45
| KOMPATIBILITA | Microsoft Windows 7, 8, 8.1, 10, Linux, Mac OSX 10.11
| EMULACE | min. PCL 5 nebo 6 a PS
| SKENER | Plochý barevný
| PROTOKOLY | WIA, TWAIN
| SKENOVÁNÍ DO | počítače, síťové složky (SMB), e-mailu
| ROZLIŠENÍ SKENERU (OPTICKÉ) | min. 1200x1200 DPI
| AUTOMATICKÝ PODAVAČ ORIGINÁLŮ | ano, oboustranný (DADF nebo RADF)
| TONER NAVÍC KE STARTOVACÍMU | kapacita min. 6000 stran černý, min. 3000 stran každá barva
Multifunkční zařízení barevné inkoustové standardní
Zařízení pro náročnějšího uživatele nebo malou skupinu (kancelář) s objemem tisku do 100 stran denně a potřebou občasného tisku fotografií. | TECHNOLOGIE TISKU | inkoust
| FORMÁT | A4
| RYCHLOST TISKU | min. 25 str./min barevně
| PAMĚŤ | min. 64 MB
| ROZLIŠENÍ | min. 1200x1200 dpi
| VSTUPNÍ ZÁSOBNÍK | min. 250 listů
| DUPLEXNÍ TISK | ano, automatický
| ROZHRANÍ | min. USB 2.0 , Ethernet 100 Mb, RJ45
| KOMPATIBILITA | Microsoft Windows 7, 8, 8.1, 10, Linux, Mac OSX 10.11
| SKENER | Plochý barevný
| PROTOKOLY | WIA, TWAIN
| SKENOVÁNÍ DO | počítače, síťové složky (SMB)
| ROZLIŠENÍ SKENERU (OPTICKÉ) | min. 1200x1200 DPI
| AUTOMATICKÝ PODAVAČ | ano
| INKOUSTY | Samostatné kazety pro jednotlivé barvy
| INKOUST NAVÍC KE STARTOVACÍMU | kapacita min. 3000 stran černý, min. 1500 stran každá barva
Skenery
Skener základní
| TYP | stolní plochý barevný skener
| ROZLIŠENÍ OPTICKÉ | min. 2400 x 2400 dpi
| ROZHRANÍ | min. USB 2.0
| FORMÁT | A4
| PODPORA OS | Microsoft Windows 7, 8, 8.1, 10, Linux, Mac OSX 10.11
| SOFTWARE | OCR, min. pro Windows
| PROTOKOLY | WIA, TWAIN
Skener standardní
| TYP | stolní plochý barevný skener
| ROZLIŠENÍ OPTICKÉ | min. 4800 x 9600 dpi
| ROZHRANÍ | min. USB 2.0
| FORMÁT | A4
| PODPORA OS | Microsoft Windows 7, 8, 8.1, 10, Linux, Mac OSX 10.11
| SOFTWARE | OCR, min. pro Windows
| PROTOKOLY | WIA, TWAIN
Společné požadavky
U všech zařízení je USB kabel součástí dodávky
U všech tiskáren a mltifunkčních zařízení je součástí dodávky standardně dodávaný startovací toner.
Pro stanovení výtěžnosti tonerů se předpokládá pokrytí 5 % u černobílých tisků, 5 % pro každou barvu u barevných tisků v souladu s normami ISO/IEC 19752, ISO/IEC 24711 a ISO/IEC 19798.
Toner nebo inkoust navíc může být realizován libovolným počtem náplní/kazet, jejichž celková kapacita je vyšší nebo rovna kapacitě požadované. Cena zahrnuje kompletní sadu tonerů pokrývající tisk požadovaného počtu stran.