## Final
Výkaz výměr- závlahový systém
Číslo položky: | PŘÍLOHA A
Název položky: | Výkaz výměr
Datum: | 2016-06-27
Kat. číslo | Popis položky | MJ | Množství | Cena/MJ | Celkem
Materiál
Potrubí a kabely
| Potrubí HDPE 100 PE 63x3,8 PN 10 - tyče 6 m | * m | 30 | 0 | 0 | 1
| Spojka 63 | ks | 5 | 0 | 0 | 1
| Potrubí HDPE 80 PE 40x2,3 PN 6 | * m | 100 | 0 | 0 | 1
| Potrubí LDPE 40 PE 32x3 PN 6 | * m | 230 | 0 | 0 | 1
| T-kus 40 | ks | 1 | 0 | 0 | 1
| T-kus redukovaný 40x32x40 | ks | 2 | 0 | 0 | 1
| Koleno 40 | ks | 5 | 0 | 0 | 1
| T-kus 32 | ks | 5 | 0 | 0 | 1
| Spojka 32 | ks | 5 | 0 | 0 | 1
| Koleno 32 | ks | 10 | 0 | 0 | 1
[5 empty] | 0 | 0
[5 empty] | 0 | 0
[5 empty] | 0 | 0
[5 empty] | 0 | 0
[5 empty] | 0 | 0
[5 empty] | 0 | 0
| Chránička na kabely DN 50 | m | 140 | 0 | 0 | 1
| Chránička na kabely DN 40 | m | 200 | 0 | 0 | 1
| Vkládací lišta pro kabely 40x20 mm, bílá dílka 2 m | ks | 8 | 0 | 0 | 1
| Kotevní prvky pro vedení potrubí po zdi | ks | 20 | 0 | 0 | 1
| Ostatní tavrovky a spojovací materiál | soub | 1 | 0 | 0 | 1
| Zemní vodič CY 1x2,5 | m | 210 | 0 | 0 | 1
| Výstražná fólie bílá | m | 400 | 0 | 0 | 1
|  |  |  | Celkem: | 0
Řídicí systém
| Čidlo půdní vlhkosti, včetně řídícího panelu - drátové | ks | 2 | 0 | 0 | 1
| Kabel CYKY 5x1,5 | m | 750 | 0 | 0 | 1
| Kabel CYKY 5x4 | m | 170 | 0 | 0 | 1
| Proudový chránič 1 - 1,6 A (umístění v RVS) | ks | 1 | 0 | 0 | 1
| Spínací hodiny DIN | ks | 1 | 0 | 0 | 1
| Jistič jednofázový 16 A s charakteristikou B | ks | 3 | 0 | 0 | 1
[5 empty] | 0 | 0
[5 empty] | 0 | 0
[5 empty] | 0 | 0
[5 empty] | 0 | 0
|  |  |  | Celkem: | 0
Elektromagnetické ventily
| Elektromagnetický ventil 1" vnější závit, cívka AC-24 V, bez regulace průtoku, pracovní tlak do 12 bar | ks | 4 | 0 | 0 | 1
| Vodovzdorný konektor | ks | 12 | 0 | 0 | 1
| Vodovzdorný konektor pro 8 žil | ks | 8 | 0 | 0 | 1
| T-kus FxFxM | ks | 2 | 0 | 0 | 1
| Koleno FxM | ks | 1 | 0 | 0 | 1
| Přechodka 40x1" vni s převlečnou maticí | ks | 3 | 0 | 0 | 1
| Přechodka 32x1" vni s převlečnou maticí | ks | 3 | 0 | 0 | 1
| Spojka 1" vni | ks | 3 | 0 | 0 | 1
[5 empty] | 0 | 0
[5 empty] | 0 | 0
[5 empty] | 0 | 0
[5 empty] | 0 | 0
[5 empty] | 0 | 0
[5 empty] | 0 | 0
[5 empty] | 0 | 0
|  |  |  | Celkem: | 0
Postřikovače
| Postřikovač vstup 1/2", výsuv 10 cm, bez trysky, s antivandalovým ventilem a zpětným ventilem | ks | 34 | 0 | 0 | 1
| Antivandalová spojka 1/2" | ks | 34 | 0 | 0 | 1
| Koleno 3/4" pro napojení postřikovače | ks | 34 | 0 | 0 | 1
| Koleno 1/2" pro napojení postřikovače | ks | 34 | 0 | 0 | 1
| Samostahovací hadice 16 mm pro napojení postřikovače, klubo 30 m | ks | 1 | 0 | 0 | 1
| Navrtávací pas 32x3/4" | ks | 27 | 0 | 0 | 1
| Přechodka 32x3/4" vni | ks | 8 | 0 | 0 | 1
| Tryska pevná výseč, dostřik 1,2 x 4,5 m, pravá výseč, vně. závit | ks | 1 | 0 | 0 | 1
| Tryska pevná výseč, dostřik 1,2 x 4,5 m, levá výseč, vně. závit | ks | 1 | 0 | 0 | 1
| Tryska rotační, dostřik 4,0 m, 90-210°, vnější závit | ks | 10 | 0 | 0 | 1
| Tryska rotační, dostřik 5,5 m, 90-210°, vnější závit | ks | 12 | 0 | 0 | 1
| Tryska rotační, dostřik 5,5 m, 210-270°, vnější závit | ks | 1 | 0 | 0 | 1
| Tryska rotační, dostřik 8,5 m, 90-210°, vnější závit | ks | 7 | 0 | 0 | 1
| Tryska rotační, dostřik 8,5 m, 210-270°, vnější závit | ks | 1 | 0 | 0 | 1
| Tryska rotační, dostřik 4,0 m, 45-105°, vně. závit | ks | 1 | 0 | 0 | 1
[5 empty] | 0 | 0
[5 empty] | 0 | 0
[5 empty] | 0 | 0
| Mosazný hydrant 3/4" | ks | 2 | 0 | 0 | 1
| Klíč k mosaznému hydrantu 3/4" | ks | 1 | 0 | 0 | 1
| Přechodka 32x3/4" vně | ks | 2 | 0 | 0 | 1
|  |  |  | Celkem: | 0
Ostatní
| Ventilová šachta Jumbo zátěžová | ks | 1 | 0 | 0 | 1
| Ventilová šachta velká kulatá zátěžová | ks | 6 | 0 | 0 | 1
| Plastové šoupě nátrubní na PE 40 | ks | 1 | 0 | 0 | 1
[5 empty] | 0 | 0
[5 empty] | 0 | 0
[5 empty] | 0 | 0
|  |  |  | Celkem: | 0
Kat. číslo | Popis položky | MJ | Množství | Cena/MJ | Celkem
Instalační práce
Instalace potrubí a kabelů
| Zemní práce-výkop pro potrubí v hloubce 0,35 - 0,4 m v zemině třídy těžitelnosti 3 | m | 185 | 0 | 0 | 1
| Instalace potrubí vložením do země | m | 300 | 0 | 0 | 1
| Instalace chráničky PE 63 | m | 30 | 0 | 0 | 1
| Vložení potrubí do chráničky | m | 30 | 0 | 0
| Podsyp a zásyp a hutnění zásypu potrubí | m | 185 | 0 | 0 | 1
| Instalce chrániček do výkopů a instalačních šachtet | m | 340 | 0 | 0 | 1
| Protahování kabelů chráničkami | m | 920 | 0 | 0 | 1
| Výkop a instalce ventilové šachty kulaté | ks | 6 | 0 | 0 | 1
| Výkop a instalce ventilové šachty jumbo | ks | 1 | 0 | 0 | 1
| Vytyčení stávajících inženýrských sítí | soub | 1 | 0 | 0 | 1
| Napojení T kusu na stávající potruvbí PE 40 | soub | 1 | 0 | 0 | 1
| Instalace kabelových lišt a vložení kabelů | m | 8 | 0 | 0 | 1
|  |  |  | Celkem: | 0
Instalace-Ovládací systém
| Umístění řídící jednotky (montáž na zeď) | ks |  |  | 0 | 0
| Naprogramování řízení závlah | ks | 1 | 0 | 0 | 1
| Umístění půdních čidel dle technologického postupu výrobce | ks | 2 | 0 | 0 | 1
| Osazení a napojení elektromagnetických ventilů na potrubí | ks | 3 | 0 | 0 | 1
| Napojení hlavního ventilu na stávající potrubí | ks | 1 | 0 | 0 | 1
[5 empty] | 0 | 0
[5 empty] | 0 | 0
|  |  |  | Celkem: | 0
Instalace postřikovačů
| Instalace postřikovače | ks | 34 | 0 | 0 | 1
| Nastavení postřikovače | ks | 34 | 0 | 0 | 1
| Instalace zemního hydrantu | ks | 2 | 0 | 0 | 1
[5 empty] | 0 | 0
[5 empty] | 0 | 0
|  |  |  | Celkem: | 0
Instalace - ostatní
| Vytyčení inženýrských sítí a závlah v řešené oblasti | soub | 1 | 0 | 0 | 1
| Odvoz přebitečné zeminy | m3 | 5 | 0 | 0 | 1
| Instalace plastového šoupěte | ks | 1 | 0 | 0 | 1
| Zprovoznění a nastavení závlahy | soub | 1 | 0 | 0 | 1
| Zazimování závlahy | soub | 1 | 0 | 0 | 1
| Vypracování dokumentace DSPS | soub | 1 | 0 | 0 | 1
|  |  |  | Celkem: | 0
|  | Cena za meteriál |  |  | 0
|  | Cena za instalaci |  |  | 0
|  | Cena celkem bez DPH |  |  | 0
|  | DPH 21% |  |  | 0
|  | Cena celkem s DPH |  |  | 0