## 3. Rozpočet - standard na výšku
ROZPOČET
Stavba: Brno,Vinařská
Objekt: Brno,Vinařská 5 - vícepráce
Objednatel:
Zhotovitel: | [5 empty] | Zpracoval:
Místo: | [5 empty] | Datum: 29.8.2016
Č. | Kód položky | Popis | MJ | Množství celkem | Cena jednotková | Cena celkem | Hmotnost celkem
1 | 2 | 3 | 4 | 5 | 6 | 7 | 8
| HSV | Práce a dodávky HSV |  |  |  | 82218.81 | 3.8587
| 3 | Svislé a kompletní konstrukce |  |  |  | 6103.98 | 0.84167
53 | 340239232 | Zazdívka otvorů pl do 4 m2 v příčkách nebo stěnách z příčkovek Ytong tl 75 mm | m2 | 4.16 | 358 | 1489.28 | 0.21266
54 | 317231191 | Příplatek k cihelnýcm příčkovekám za kotvení | m | 5.2 | 79.9 | 415.48 | 0.0091
18 | 346244358 | Obezdívka koupelnových van tl 100 mm z pórobetonových příčkovek hladkých Ytong | m2 | 6.435 | 620 | 3989.7 | 0.5906
51 | 346272112 | Přizdívky ochranné tl 75 mm z pórobetonových přesných příčkovek Ytong objemové hmotnosti 500 kg/m3 | m2 | 0.54 | 388 | 209.52 | 0.029306
| 4 | Vodorovné konstrukce |  |  |  | 2842 | 0.37296
10 | 411388621 | Zabetonování otvorů tl do 150 mm ze suchých směsí pl do 0,25 m2 ve stropech | kus | 7 | 406 | 2842 | 0.37296
| 6 | Úpravy povrchů, podlahy a osazování výplní |  |  |  | 67916.74 | 2.6441
11 | 611325223 | Vápenocementová štuková omítka malých ploch do 1,0 m2 na stropech | kus | 7 | 310 | 2170 | 0.2905
19 | 612325223 | Vápenocementová štuková omítka malých ploch do 1,0 m2 na stěnách | kus | 39 | 273 | 10647 | 1.6185
52 | 612325223 | Vápenocementová štuková omítka malých ploch do 1,0 m2 na stěnách | kus | 2 | 273 | 546 | 0.083
55 | 612325225 | Vápenocementová štuková omítka malých ploch do 4,0 m2 na stěnách | kus | 2 | 972 | 1944 | 0.315
48 | 619995001 | Začištění omítek kolem oken, dveří, podlah nebo obkladů | m | 140.4 | 88.6 | 12439.44 | 0.2106
49 | 622525101 | Tenkovrstvá omítka malých ploch do 0,1m2 na stěnách | kus | 8 | 31.9 | 255.2 | 0.00448
50 | 622525102 | Tenkovrstvá omítka malých ploch do 0,25m2 na stěnách | kus | 9 | 71.8 | 646.2 | 0.01125
1 | 632683113 | Sešívání trhlin v betonových podlahách ocelovými sponkami ve vzdálenosti přes 15 do 20 cm | m | 123.1 | 319 | 39268.9 | 0.11079
| 9 | Ostatní konstrukce a práce, bourání |  |  |  | 1498 | 0
17 | 972054341 | Vybourání otvorů v ŽB stropech nebo klenbách pl do 0,25 m2 tl do 150 mm | kus | 7 | 214 | 1498 | 0
| 997 | Přesun sutě |  |  |  | 940.69 | 0
12 | 997013211 | Vnitrostaveništní doprava suti a vybouraných hmot pro budovy v do 6 m ručně | t | 0.852 | 351 | 299.05 | 0
13 | 997013501 | Odvoz suti a vybouraných hmot na skládku nebo meziskládku do 1 km se složením | t | 0.852 | 233 | 198.52 | 0
14 | 997013509 | Příplatek k odvozu suti a vybouraných hmot na skládku ZKD 1 km přes 1 km | t | 3.292 | 14 | 46.09 | 0
15 | 997013801 | Poplatek za uložení stavebního betonového odpadu na skládce (skládkovné) | t | 0.852 | 466 | 397.03 | 0
| 998 | Přesun hmot |  |  |  | 2917.4 | 0
20 | 998018003 | Přesun hmot ruční pro budovy v do 24 m | t | 3.859 | 756 | 2917.4 | 0
| PSV | Práce a dodávky PSV |  |  |  | 323392.78 | 2.7605
| 721 | Zdravotechnika - vnitřní kanalizace |  |  |  | 10766.88 | 0.03787
4 | 721100902 | Přetěsnění potrubí hrdlového do DN 100 | kus | 7 | 142 | 994 | 0.00406
2 | 721140802 | Demontáž potrubí litinové do DN 100 | m | 10.5 | 82.8 | 869.4 | 0
3 | 721140915 | Potrubí litinové propojení potrubí DN 100 | kus | 7 | 390 | 2730 | 0.01414
7 | 721171915 | Potrubí z PP propojení potrubí DN 110 | kus | 7 | 258 | 1806 | 0.00707
5 | 721174025 | Potrubí kanalizační z PP odpadní systém HT DN 100 | m | 10.5 | 361 | 3790.5 | 0.0126
6 | 721194109 | Vyvedení a upevnění odpadních výpustek DN 100 | kus | 6 | 65.3 | 391.8 | 0
8 | 998721203 | Přesun hmot procentní pro vnitřní kanalizace v objektech v do 24 m | % | 105.817 | 1.75 | 185.18 | 0
| 743 | Elektromontáže - hrubá montáž |  |  |  | 8912 | 0.0219
65 | 743311100 | Montáž lišta a kanálek protahovací šířky do 20 mm | m | 88 | 30 | 2640 | 0
66 | 345718040 | lišta elektroinstalační nosná pro vnitřní vedení 5820/20 bez otvorů | m | 88 | 23 | 2024 | 0.019888
EAN 8595057605657
67 | 743411111 | Montáž krabice zapuštěná plastová kruhová typ KU68/2-1902, KO125 | kus | 20 | 34 | 680 | 0
68 | 345715190 | krabice univerzální z PH KU 68/2-1902s víčkem KO68 | kus | 20 | 38 | 760 | 0.00092
EAN 8595057600195
31 | 743411311 | Montáž krabice nástěnná plastová kruhová typ KU68/2-1902, KO97 | kus | 39 | 34 | 1326 | 0
76 | 345715120 | krabice přístrojová instalační KP 67x67 | kus | 39 | 38 | 1482 | 0.001092
EAN 8595057600072
| 744 | Elektromontáže - rozvody vodičů měděných |  |  |  | 40728 | 0.10796
71 | 744241110 | Montáž vodič Cu izolovaný sk.1 do 1 kV žíla 0,35-35 mm2 pevně | m | 168 | 22 | 3696 | 0
72 | 341095150 | kabel silový s Cu jádrem, oválný CYKYLo 3x1,5 mm2 | m | 48 | 14 | 672 | 0.003504
obsah kovu [kg/m], Cu =0,044, Al =0
73 | 341095170 | kabel silový s Cu jádrem, oválný CYKYLo 3x2,5 mm2 | m | 120 | 17 | 2040 | 0.0132
obsah kovu [kg/m], Cu =0,074, Al =0
33 | 744411220 | Montáž kabel Cu sk.2 do 1 kV do 0,20 kg pod omítku stěn | m | 780 | 30 | 23400 | 0
34 | 341110300 | kabel silový s Cu jádrem CYKY 3x1,5 mm2 | m | 780 | 14 | 10920 | 0.09126
obsah kovu [kg/m], Cu =0,044, Al =0
| 747 | Elektromontáže - kompletace rozvodů |  |  |  | 15537.5 | 0.030265
74 | 747111111 | Montáž vypínač nástěnný 1-jednopólový prostředí obyčejné nebo vlhké | kus | 4 | 32 | 128 | 0
75 | 345363320 | spínač stiskací, nástěnný, 35303-10 16 A, 400 V AC, IP30 (N a PE) | kus | 4 | 110 | 440 | 0.001036
29 | 747111113 | Montáž vypínač nástěnný 2-dvoupólový prostředí obyčejné nebo vlhké | kus | 39 | 69.5 | 2710.5 | 0
77 | 345363420 | spínač stiskací, nástěnný, 35303-71 16 A, 400 V AC, IP44 (N a PE) | kus | 39 | 110 | 4290 | 0.019149
78 | 747161340 | Montáž zásuvek nástěnných šroubové připojení 3P+PE se zapojením vodičů | kus | 16 | 32 | 512 | 0
79 | 358110710 | zásuvka nepropustná nástěnná jednonásobná | kus | 8 | 120 | 960 | 0.00224
80 | 358110750 | zásuvka nepropustná nástěnná dvojnásobná | kus | 8 | 115 | 920 | 0.00784
37 | 747165110 | Zapojení ventilátoru vícepólový typ ZM 4 P0 4 pólová se zapojením vodičů | kus | 78 | 71.5 | 5577 | 0
| 748 | Elektromontáže - osvětlovací zařízení a svítidla |  |  |  | 4840 | 0.01
69 | 748121111 | Montáž svítidlo zářivkové bytové stropní přisazené 1 zdroj | kus | 4 | 180 | 720 | 0
70 | 348121100 | svítidlo zářivkové nástěnné BÍGL-S, 1x11W, IP43 | kus | 4 | 1030 | 4120 | 0.01
Těleso i kryt jsou vyrobeny z plastového materiálu PC ( polykarbonát).EAN 8592040015455, indukční předřadník.EAN 8592040015455, indukční předřadník.
| 751 | Vzduchotechnika |  |  |  | 124456.8 | 0.03393
38 | 751111131 | Mtž vent ax ntl potrubního základního D do 200 mm | kus | 78 | 98.6 | 7690.8 | 0
40 | 429141020 | ventilátor axiální do potrubí, 230 v | kus | 39 | 1060 | 41340 | 0.0156
pro zvýšení tlaku obsahuje skříň rozváděcí kolo s optimalizovaným tvarem lopatek
41 | 429141010 | ventilátor axiální do potrubí, 12 v | kus | 39 | 1934 | 75426 | 0.01833
vsouvá se do stěny nebo potrubí, případně se pomocí manžety PIE 100/120 chytí na stěnu či strop.
| 766 | Konstrukce truhlářské |  |  |  | 26995.6 | 1.725
61 | 766660021 | Montáž dveřních křídel otvíravých 1křídlových š do 0,8 m požárních do ocelové zárubně | kus | 3 | 646 | 1938 | 0
62 | 611651920 | dveře vnitřní protipožární foliované alfa 12 1křídlé 80x197 cm | kus | 3 | 4900 | 14700 | 0.075
63 | 766660721 | Montáž dveřního kování - klapačky dveřního křídla | kus | 3 | 126 | 378 | 0
64 | 605120010 | dodávka kliky a štítku | ks | 3 | 390 | 1170 | 1.65
59 | 766663916 | Oprava dveřních křídel z tvrdého dřeva seříznutí křídla | kus | 83 | 58.7 | 4872.1 | 0
60 | 766663920 | Oprava dveřních křídel dřevěných - přihoblováním po obvodu | m | 62.5 | 63 | 3937.5 | 0
| 771 | Podlahy z dlaždic |  |  |  | 12298.98 | 0.34935
42 | 771591111 | Podlahy penetrace podkladu | m2 | 42.5 | 30.2 | 1283.5 | 0.01275
43 | 771990113 | Vyrovnání podkladu samonivelační stěrkou tl 4 mm pevnosti 40 Mpa | m2 | 42.5 | 238 | 10115 | 0.3366
44 | 998771203 | Přesun hmot procentní pro podlahy z dlaždic v objektech v do 24 m | % | 113.985 | 7.9 | 900.48 | 0
| 781 | Dokončovací práce - obklady |  |  |  | 78857.02 | 0.44422
22 | 781414111 | Montáž obkladaček vnitřních pravoúhlých pórovinových do 22 ks/m2 lepených flexibilním lepidlem | m2 | 6.435 | 330 | 2123.55 | 0.019305
23 | 597610000 | obkládačky keramické RAKO - koupelny ALLEGRO (bílé i barevné) 25 x 33 x 0,7 cm I. j. | m2 | 7.079 | 177 | 1252.98 | 0.083532
24 | 781419191 | Příplatek k montáži obkladů vnitřních pórovinových za plochu do 10 m2 | m2 | 6.435 | 22.6 | 145.43 | 0
25 | 781419192 | Příplatek k montáži obkladů vnitřních pórovinových za omezený prostor | m2 | 6.435 | 128 | 823.68 | 0
26 | 781493610 | Montáž vanových plastových dvířek lepených s uchycením na magnet | kus | 39 | 63.1 | 2460.9 | 0
46 | 781494111 | Plastové profily rohové lepené flexibilním lepidlem - montáž | m | 519.03 | 88 | 45674.64 | 0.1609
47 | 781494211 | Plastové profily lepené flexibilním lepidlem - dodávka | m | 519.03 | 11.4 | 5916.94 | 0.1609
21 | 781495111 | Penetrace podkladu vnitřních obkladů | m2 | 6.435 | 27.6 | 177.61 | 0.0019305
27 | 781495115 | Spárování vnitřních obkladů silikonem | m | 97.5 | 29 | 2827.5 | 0.002925
58 | 781495115 | Spárování vnitřních obkladů silikonem | m | 491 | 29 | 14239 | 0.01473
28 | 998781203 | Přesun hmot procentní pro obklady keramické v objektech v do 24 m | % | 756.422 | 4.25 | 3214.79 | 0
| M | Práce a dodávky M |  |  |  | 34819.2 | 0.0117
| 21-M | Elektromontáže |  |  |  | 34819.2 | 0.0117
35 | 210150171 | Montáž relé pomocných ventilátorových | kus | 78 | 90 | 7020 | 0
39 | 358352020 | relé doběhové | kus | 78 | 356.4 | 27799.2 | 0.0117
| HZS | Hodinové zúčtovací sazby |  |  |  | 9040 | 0
56 | HZS2122 | Hodinová zúčtovací sazba truhlář odborný - prahy | hod | 20 | 226 | 4520 | 0
57 | HZS2331 | Hodinová zúčtovací sazba podlahář - lišty | hod | 20 | 226 | 4520 | 0
|  | Celkem |  |  |  | 449470.79 | 6.6309