## Technická specifikace
Veřejná zakázka malého rozsahu "Dodávka počítačů a monitorů pro FI MU"
Příloha č. 1 Technická specifikace zařízení a cenová kalkulace
Poznámky:
1. Všechna pole s šedým pozadím musejí být vyplněna.
2. Ve sloupci "Nabízený model" uveďte u každé položky přesné označení modelu.
3. Ve sloupci "Technické parametry nabízeného modelu" uveďte skutečnou hodnotu příslušného parametru (počet jader, velikost paměti, atd.)
4. Všechny technické parametry musí být specifikované výrobcem a ověřitelné na webových stránkách výrobce v technické dokumentaci.
5. V řádcích s neměřitelnými parametry či požadavky uveďte skutečnost, že je parametr splněn, minimálně zápisem "Ano" nebo doplňující informací, z níž plyne, že parametr či požadavek je splněn.
6. Nesplnění kteréhokoliv z požadovaných parametrů je důvodem k vyloučení uchazeče.
7. Jednotková cena za 1 ks nabízeného počítače/monitoru musí být vyplněna do fialového pole. Žlutá pole jsou počítána automaticky.
Osobní počítač vč. myši | Požadované technické parametry | Nabízený model | Technické parametry
nabízeného modelu
CPU | * min. 4 jádra, Passmark CPU Mark min. 6800, TDP max. 65W, x86-64 kompatibilní * požadovaných hodnot Passmark CPU Mark musí dodávané PC dosahovat při použití testu Passmark Performance Test 8.0
Základní deska | * integrovaná síťová karta 1 Gb, RJ-45 (LAN), podpora PXE, WoL * min 1x PCIe x 16 * externí porty USB-C, min 4x USB 3.0 nebo vyšší, DVI-I
Grafická karta | * integrovaná na MB nebo CPU * výstup min. 1x DVI-I
Paměť RAM | * min. 16 GB zapojené jako dual channel
Disk | * SSD min. 250 GB, SATA 3 * podpora TRIM * rychlost náhodného čtení min. 90 000 IOPS * rychlost náhodného zápisu min 80 000 IOPS
Zdroj | * min 350W, s certifikací min. 80 PLUS * min. velikost ventilátoru 120 mm
Case | * Miditower, vstup a výstup pro sluchátka na předním panelu
Požadavky na rozšiřitelnost | * Volná 1 pozice pro 5,25" mechaniku nebo disk
Čtečka karet | * na přední straně case, podpora min. SD, SDHC, micro SD, USB 3.0 nebo vyšší
Klávesnice | * Připojená kabelem USB, CZ/EN * standardní rozmístění kláves: klávesy Insert, Delete, Home, End, Page Up, Page Down a směrové šipky ve dvou samostatných blocích, bez dalších funkčních kláves mezi těmito bloky, neredukovaná velikost kláves pravý Shift a BackSpace, bez přidané funkční klávesy napravo nebo nalevo od klávesy pravý Shift (např. Macro). * samostatný blok numerických kláves. * Kabel délky min. 150 cm.
Myš | * Optická * připojená kabelem USB o minimální délce 150 cm * min. 2 tlačítka a kolečko s funkcí tlačítka * min. délka myši 10 cm
Operační systém | * Windows 10 Pro CZ OEM
Záruka | * 36 měsíců s reakcí nejbližší pracovní den a servisním zásahem u zákazníka. Lhůta pro provedení opravy 30 dní.
CENA ZA 1 KUS (Kč bez DPH)
|  | CENA ZA 15 KUSŮ (Kč bez DPH) | 0
Monitor 24" | Požadované technické parametry | Nabízený model | Technické parametry
nabízeného modelu
Monitor | * minimální velikost úhlopříčky 24" * poměr stran 16:10 * minimální rozlišení 1920x1200 * matný nebo antireflexní povrch * DVI port * repro * pivot
Záruka | * 36 měsíců s reakcí nejbližší pracovní den a servisním zásahem u zákazníka. Lhůta pro provedení opravy 30 dní.
CENA ZA 1 KUS (Kč bez DPH)
|  | CENA ZA 20 KUSŮ (Kč bez DPH) | 0
Monitor 27" | Požadované technické parametry | Nabízený model | Technické parametry
nabízeného modelu
Monitor | * minimální velikost úhlopříčky 27" * minimální rozlišení 2560x1440 * IPS, matný nebo antireflexní povrch * pozorovací úhly (horizontálně/vertikálně) min. 178°/178° * DVI, HDMI port * pivot
Záruka | * 36 měsíců s reakcí nejbližší pracovní den a servisním zásahem u zákazníka. Lhůta pro provedení opravy 30 dní.
CENA ZA 1 KUS (Kč bez DPH)
|  | CENA ZA 12 KUSŮ (Kč bez DPH) | 0
|  | CENA CELKEM bez DPH | 0