## Celé
Veevří 70, PrF MU, rekonstrukce části 1.NP
D.1.4.4 Zařízení slaboproudé elektrotechniky
VÝKAZ VÝMĚR
| 1 | Strukturovaná kabeláž UTP kat.6A |  |  |  | 0
No. |  | Popis položky | Počet |  | Jedn. cena | Celkem
101 |  | Dvojzásuvka 2xRJ45, cat 6A - dodávka, montáž, zapojení, krabice , koo se silnoproudem, společné trojrámečky dodá silnoproud. i | 40 | ks |  | 0
102 |  | UTP kabel cat6A dodávka | 1750 | m |  | 0
103 |  | UTP montáž stávajících tras | 1750 | m |  | 0
104 |  | Patch panel 48pt 6A do racku 19inch, cat6A, D+M | 1 | ks |  | 0
105 |  | Meření kabelu cat 6A | 80 | ks |  | 0
106 |  | Zakončení kabelu cat 6A (zařezání do keystonu) | 160 | ks |  | 0
107 |  | Trubka instalační pod omítkou 23-36mm, zasekání, bez zapravení trasy | 120 | m |  | 0
108 |  | Vodič v trubkovodu AY 2,5 | 120 | m |  | 0
109 |  | AY 2,5 B | 120 | m |  | 0
110 |  | Krabice protahovací či zásuvková, d=68mm s víčkem, včetně montáže | 80 | ks |  | 0
111 |  | Krabice KT250 protahovací | 10 | ks |  | 0
112 |  | Krabice podlahová pro silno i slaboproud, 12 modulů, D+M | 3 | ks |  | 0
113 |  | Žlab drátěný do chodby do podhledu, D+M | 70 | m |  | 0
114 |  | Požární ucpávka ve stěně do průřezu100x100mm | 3 | ks |  | 0
115 |  | Demontáže, práce v racku | 16 | hod |  | 0
116 |  | Zřízení telefonního přívodu do racku, 20pp | 10 | m |  | 0
117 |  | Patch panel pro zakončení telefonních párů, D+M | 1 | ks |  | 0
118 |  | Výklopný panel do stolní desky | 3 | ks |  | 0
119 |  | Úprava gatewaye pro EPS (pro MAR/BMS) - subdodávka Synerga | 3 | hod |  | 0
| 2 | EPS |  |  |  | 0
No. |  | Popis položky | Počet |  | Jedn. cena | Celkem
201 |  | Dodávka čidla EPS optokouřové včetně patice, popis štítkem | 20 | ks |  | 0
202 |  | Montáž hlásiče včetně patice na strop, na podhled, do podlahy | 20 | ks |  | 0
203 |  | Kabel B2ca, s1, d0 (2x0,8) - dodávka, montáž do trubek pod omítkou, na příchytky nad podhled | 420 | m |  | 0
204 |  | Načtení nových čidel, doprogramování | 8 | hod |  | 0
205 |  | Doplnění mikromodulu do ústředny EPS, D+M | 1 | ks |  | 0
206 |  | Trubka instalační pod omítkou 23-36mm, zasekání, bez zapravení trasy | 60 | m |  | 0
207 |  | Vodič v trubkovodu AY 2,5 | 60 | m |  | 0
208 |  | AY 2,5 B | 60 | m |  | 0
209 |  | Krabice protahovací či zásuvková, d=68mm s víčkem, včetně montáže | 5 | ks |  | 0
210 |  | Krabice KT250 protahovací | 5 | ks |  | 0
| 3 | Rozhlas ERO |  |  |  | 0
No. |  | Popis položky | Počet |  | Jedn. cena | Celkem
301 |  | Reproduktor 100V/6W do podhledu, EN54 | 9 | ks |  | 0
302 |  | Montáž reproduktoru včetně patice na strop | 3 | ks |  | 0
303 |  | Kabel B2ca, s1, d0 (2x1,5) s funkční schopností při požáru - dodávka, montáž pod omítkou, nad podhled na příchytky, kabel s funkční odolností 30 minut | 210 | m |  | 0
304 |  | Nastavení hlasitosti reproduktoru, poslechová zkouška | 9 | ks |  | 0
305 |  | Práce v ústředně ERO | 8 | hod |  | 0
306 |  | Žlab pro kabely s funkční schopností při požáru, 50/50, D+M | 60 | m |  | 0
| 4 | Elektrická zabezpečovací signalizace EZS |  |  |  | 0
No. |  | Popis položky | Počet |  | Jedn. cena | Celkem
401 |  | Demontáž stávajícího hlásiče EZS | 8 | ks |  | 0
402 |  | Hlásič EZS, pohybový detektor, zrcadlová optika, stupeň 3 | 6 | ks |  | 0
403 |  | Sklotříštivý detektor, i pro skla s fóliemi, stupeň 3 | 1 | ks |  | 0
404 |  | Tísňové tlačítko | 1 | ks |  | 0
405 |  | Kabel LAM6x (D+M) | 100 | m |  | 0
406 |  | Provizorní zprvoznění EZS (koncentrátory stávající) | 4 | hod |  | 0
407 |  | Načtení nových čidel, doprogramování | 4 | hod |  | 0
408 |  | Trubka instalační pod omítkou 23-36mm, zasekání, bez zapravení trasy | 40 | m |  | 0
409 |  | Vodič v trubkovodu AY 2,5 | 40 | m |  | 0
410 |  | AY 2,5 B | 40 | m |  | 0
411 |  | Krabice protahovací či zásuvková, d=68mm s víčkem, včetně montáže | 10 | ks |  | 0
| 5 | Kamerový systém CCTV |  |  |  | 0
No. |  | Popis položky | Počet |  | Jedn. cena | Celkem
501 |  | CCTV Kamera - Vnitřní IP dome kamera, HD 720p, f=2.8mm, WDR, antivandal, IP42, napájeno přes PoE | 6 | ks |  | 0
502 |  | Montáž kamery | 6 | ks |  | 0
503 |  | Oživení a nastavení kamer, kamerové zkoušky | 6 | hod |  | 0
504 |  | Otestování systému jako celku | 4 | hod |  | 0
505 |  | Zkušební provoz s dohledem | 4 | hod |  | 0
506 |  | Zaškolení obsluhy | 4 | hod |  | 0
507 |  | Kabeláž - viz odstavec "strukturovaná kabeláž"
508 |  | Aktivní prvky - viz poslední odstavec
509 |  | Kamera podléhá schválení IT technika uživatele
| 6 | Trubkování pro AV techniku, pro SLP část řídícího systému |  |  |  | 0
No. |  | Popis položky | Počet |  | Jedn. cena | Celkem
Poznámka: AV technika včetně kabeláže je zahrnuta v samostatné části PD
601 |  | Místnost 1064
602 |  | Trubka instalační pod omítkou 23-36mm, zasekání, bez zapravení trasy | 24 | m |  | 0
603 |  | Vodič v trubkovodu AY 2,5 | 24 | m |  | 0
604 |  | AY 2,5 B | 24 | m |  | 0
605 |  | Krabice protahovací či zásuvková, d=68mm s víčkem, včetně montáže | 4 | ks |  | 0
606 |  | Krabice KT250 protahovací | 1 | ks |  | 0
607 |  | Místnost 1063
608 |  | Trubka instalační pod omítkou 23-36mm, zasekání, bez zapravení trasy | 75 | m |  | 0
609 |  | Vodič v trubkovodu AY 2,5 | 75 | m |  | 0
610 |  | AY 2,5 B | 75 | m |  | 0
611 |  | Krabice protahovací či zásuvková, d=68mm s víčkem, včetně montáže | 5 | ks |  | 0
612 |  | Krabice KT250 protahovací | 3 | ks |  | 0
613 |  | Místnost 1061
614 |  | Trubka instalační pod omítkou 23-36mm, zasekání, bez zapravení trasy | 120 | m |  | 0
615 |  | Vodič v trubkovodu AY 2,5 | 120 | m |  | 0
616 |  | AY 2,5 B | 120 | m |  | 0
617 |  | Krabice protahovací či zásuvková, d=68mm s víčkem, včetně montáže | 18 | ks |  | 0
618 |  | Krabice KT250 protahovací | 4 | ks |  | 0
619 |  | Místnost 1053
620 |  | Trubka instalační pod omítkou 23-36mm, zasekání, bez zapravení trasy | 30 | m |  | 0
621 |  | Vodič v trubkovodu AY 2,5 | 30 | m |  | 0
622 |  | AY 2,5 B | 30 | m |  | 0
623 |  | Krabice protahovací či zásuvková, d=68mm s víčkem, včetně montáže | 4 | ks |  | 0
624 |  | Krabice KT250 protahovací | 1 | ks |  | 0
625 |  | Místnost 1061 - trubky pro AVT
626 |  | Trubka instalační pod omítkou 23-36mm, zasekání, bez zapravení trasy | 128 | m |  | 0
627 |  | Vodič v trubkovodu AY 2,5 | 128 | m |  | 0
628 |  | AY 2,5 B | 128 | m |  | 0
629 |  | Krabice protahovací či zásuvková, d=68mm s víčkem, včetně montáže | 18 | ks |  | 0
630 |  | Krabice KT250 protahovací | 4 | ks |  | 0
631 |  | Místnost 1061 - trubky pro řídící systém (od vypínačů, a pro ovládání svítidel z katedry)
632 |  | Trubka instalační pod omítkou 23-36mm, zasekání, bez zapravení trasy | 30 | m |  | 0
633 |  | Vodič v trubkovodu AY 2,5 | 30 | m |  | 0
634 |  | AY 2,5 B | 30 | m |  | 0
635 |  | Krabice protahovací či zásuvková, d=68mm s víčkem, včetně montáže | 10 | ks |  | 0
| 7 | Aktivní prvky |  |  |  | 0
No. |  | Popis položky | Počet |  | Jedn. cena | Celkem
701 | do m.č. 1030 | Cisco WS-C3850-12S-S | 1 | ks |  | 0
702 | do m.č. 1030 | stackovací modul | 2 | ks |  | 0
703 | do m.č. 1030 | stackovací kabel | 2 | ks |  | 0
704 | z 1030 do 2053 | SMF 9/125um, min. 8 vláken | 220 | m |  | 0
705 | z 1030 do 2053 | Montáž kabelu optického | 220 | m |  | 0
706 | z 1030 do 2053 | Chránička pro montáž optokabelu do suterenu (D+M) | 180 | m |  | 0
707 | z 1030 do 2053 | Patch panel (vana) do racku pro zakončení 8vl. OK | 2 | ks |  | 0
708 | z 1030 do 2053 | Svár optického kabelu včetně dodávky pig-tailu | 16 | ks |  | 0
709 | z 1030 do 2053 | Měření optického vlákna, vypracování protokoli | 8 | vl |  | 0
710 | do m.č.2053 | Cisco WS-C2960+24PC-L, 2SFP sloty | 1 | ks |  | 0
711 | do m.č.2053 | SFP LX modul | 1 | ks |  | 0
712 | do m.č.2053 | Patch kabel optický 2m | 2 | ks |  | 0
713 |  | instalace aktivních prvků, oživení | 8 | hod |  | 0
|  | CELKEM položky 1-7 |  |  |  | 0