## Rekapitulace
Příloha č. 1 - Technická specifikace
Rekapitulace ceny dodávky (uchzaeč přenese sumy z červeně podbarvených polí)
Cena celkem v Kč bez DPH
2 ks CORE switche
6 ks koncový switch
Příslušenství:
a) moduly do switchů
b) kabely
Cena dodávky celkem v Kč bez DPH | 0

## 2core
2 ks CORE switche pro připojení virtuální clusteru VMWare a aplikačních serverů s LAN
Prodávající je povinen vyplnit všechna žlutě podbarvená pole!!!
2 ks Switche budou zapojeny do stohu jako vzájemně redundantní. Stoh bude mít tyto vlastnosti:
Požadavky na funkcionalitu | Minimální požadavky | Splňuje ANO/NE
Stoh podporuje distribuované přepínání paketů | ano
Kterýkoli prvek ve stohu může být řídícím prvkem (1:N redundance) | ano
Stoh podporuje jednotnou konfiguraci (IP adresa, správa, konfigurační soubor) | ano
Stoh se chová jako jedno L2 zařízení z pohledu spanning tree | ano
Podpora seskupení portů (IEEE 802.3ad) mezi různými prvky stohu | ano
Kapacita stohovacího propojení | 20 Gbit/s
V případě náhrady Switche v záruční době bude mít stoh stejné vlastnosti | ano
Požadované vlastnosti CORE Switche:
Požadavky na funkcionalitu | Minimální požadavky | Splňuje ANO/NE
Třída zařízení | L2/L3 switch
Formát zařízení | kompaktní do racku
Velikost zařízení 1U | ano
Počet metalických portů | 48x 10/100/1000Mbit RJ45
Počet optických portů 1/10 Gbit/s s volitelným fyzickým rozhraním, které zůstanou volné po zapojení switchů do stohu | 2x 1/10Gbit SFP/SFP+ nezávislé
Celková propustnost přepínače | 170 Gbps
Celkový paketový výkon přepínače | 130 mpps
Podpora Energy Efficient Ethernet (EEE) | ano
Podpora "jumbo rámců" | ano
Podpora IEEE 802.3ad | ano
Počet LACP skupin/linek ve skupině | 128/8
Podpora rozkládání zátěže na LACP dle L2, L3 parametrů | ano
Podpora VLAN podle IEEE 802.1Q | ano, 4000 aktivních VLAN
Počet záznamů v tabulce MAC adres | 16000
Podpora IPv6 | ano
Plně managementovatelný pomocí www / https | ano
Protokol-based VLAN | ano
Private VLAN včetně primary, secondary a community VLAN | ano
IEEE 802.1s - Multiple spanning tree | ano
STP instance per VLAN s 802.1Q tagováním BPDU (např. PVST+) | ano
Tunelování 802.1Q v 802.1Q | ano
NTP pro IPv4 a IPv6 včetně MD5 autentizace | ano
Statické směrování IPv4 a IPv6 včetně podpory BFD | ano
Dynamické směrování RIPv2 a RIPng | ano
Hardware podpora IPv4 a IPv6 ACL | ano
ACL klasifikace na základě zdrojová/cílová MAC adresa, zdrojová/cílová IPv4/v6 adresa, zdrojový/cílový port, protokol | ano
HW ochrana proti zahlcení (broadcast/multicast/unicast) nastavitelná na % rychlost portu a množství paketů za vteřinu | ano
Podpora RA Guard pro IPv6 | ano
CLI formou RJ45 serial konsole port | ano
Ovládání pomocí CLI přes SSH | ano
Omezení přístupu k managementu (SSH, SNMP) pomocí ACL | ano
Vzdálená konfigurace Netconf over SSH | ano
Podpora skriptování v jazyce Python | ano
IP-SLA nebo alternativní způsob monitorování provozu a dostupnosti služeb s možnou návazností na automatické konfigurační změny systému pro zajištění zachování dostupnosti služeb. Zařízení funguje jak IP-SLA iniciátor. | ano
Další požadavky
Poskytnutí aktualizovanovaného software / firmware minimálně po dobu záruky zdarma.
Prodávajícím naízené řešení:
Přesné typové označení nabízeného zařízení, vč. uvedení výrobce | Cena za 1 ks v Kč bez DPH | Cena celkem
0

## 6sw
6 ks koncový switch
Prodávající je povinen vyplnit všechna žlutě podbarvená pole!!!
Požadované vlastnosti switche:
Požadavky na funkcionalitu | Minimální požadavky | Splňuje ANO/NE
Třída zařízení | L2/L3 switch
Formát zařízení | kompaktní do racku
Velikost zařízení 1U | ano
Počet metalických portů | 24x 10/100/1000Mbit RJ45
Počet optických portů 1/10 Gbit/s s volitelným fyzickým rozhraním | 4x 1/10Gbit SFP/SFP+ nezávislé
Podpora redundantního napájecího zdroje | ano, možno externě
Celková propustnost přepínače | 120 Gbps
Celkový paketový výkon přepínače | 90 mpps
Podpora PoE+ dle standardu 802.3at | ano
Dostupný výkon pro PoE napájení | 370 W
Podpora Energy Efficient Ethernet (EEE) | ano
Podpora "jumbo rámců" | ano
Podpora IEEE 802.3ad | ano
Počet LACP skupin/linek ve skupině | 128/8
Podpora rozkládání zátěže na LACP dle L2, L3 parametrů | ano
Podpora VLAN podle IEEE 802.1Q | ano, 4000 aktivních VLAN
Počet záznamů v tabulce MAC adres | 16000
Podpora IPv6 | ano
Plně managementovatelný pomocí www / https | ano
Protokol-based VLAN | ano
Private VLAN včetně primary, secondary a community VLAN | ano
IEEE 802.1s - Multiple spanning tree | ano
STP instance per VLAN s 802.1Q tagováním BPDU (např. PVST+) | ano
Tunelování 802.1Q v 802.1Q | ano
NTP pro IPv4 a IPv6 včetně MD5 autentizace | ano
Statické směrování IPv4 a IPv6 včetně podpory BFD | ano
Dynamické směrování RIPv2 a RIPng | ano
Hardware podpora IPv4 a IPv6 ACL | ano
ACL klasifikace na základě zdrojová/cílová MAC adresa, zdrojová/cílová IPv4/v6 adresa, zdrojový/cílový port, protokol | ano
HW ochrana proti zahlcení (broadcast/multicast/unicast) nastavitelná na % rychlost portu a množství paketů za vteřinu | ano
Podpora RA Guard pro IPv6 | ano
CLI formou RJ45 serial konsole port | ano
Omezení přístupu k managementu (SSH, SNMP) pomocí ACL | ano
Vzdálená konfigurace Netconf over SSH | ano
Podpora skriptování v jazyce Python | ano
IP-SLA nebo alternativní způsob monitorování provozu a dostupnosti služeb s možnou návazností na automatické konfigurační změny systému pro zajištění zachování dostupnosti služeb. Zařízení funguje jak IP-SLA iniciátor. | ano
Další požadavky
Poskytnutí aktualizovanovaného software / firmware minimálně po dobu záruky zdarma.
Prodávajícím naízené řešení:
Přesné typové označení nabízeného zařízení, vč. uvedení výrobce | Cena za 1 ks v Kč bez DPH | Cena celkem
0

## příslušenství
Moduly do Switchů
Prodávající je povinen vyplnit všechna žlutě podbarvená pole!!!
Specifikace |  |  | Cena za 1 ks v Kč bez DPH | Cena celkem v Kč bez DPH
10 ks SFP+ modul kompatibilní s CORE Switch i Koncovým Switchem
Modul SFP+ - Single Mode (10 Gb/s, 1310 nm, min. 10 km) - na kabel 2 × 09/125 µm koncovka LC |  |  |  | 0
20 ks SFP modul kompatibilní s CORE Switch i Koncovým Switchem
Modul SFP - Single Mode (1,25 Gb/s, 1310 nm, min. 20 km) - na kabel 2 × 09/125 µm koncovka LC |  |  |  | 0
6 ks SFP modul kompatibilní s CORE Switch i Koncovým Switchem
6 ks modul SFP - Multi Mode (1,25Gb/s, 850nm) - na kabel 2 × 62,5/125 µm koncovka LC |  |  |  | 0
Celkem |  |  |  | 0
Kabely
Specifikace | Cena za 1 ks v Kč bez DPH | Cena celkem v Kč bez DPH
30 ks Cat6 5m |  | 0
30 ks Cat6 3m |  | 0
5 ks Single Mode LC – LC 3m (2 × 09/125 µm) |  | 0
5 ks Single Mode LC – LC 5m (2 × 09/125 µm) |  | 0
3 ks Single Mode LC – LC 7m (2 × 09/125 µm) |  | 0
10 ks Single Mode e2000 (šikmé APC) – LC 3m (2 × 09/125 µm) |  | 0
Celkem |  | 0

## Vyhrazené plnění
Vyhrazené plnění
2 ks CORE switche pro připojení virtuální clusteru VMWare a aplikačních serverů s LAN
Instalace a nastavení dle požadavků IT v místě instalace:
* analýza současného stavu a konfigurace zahrnující prostředí VMWare vSphere, návrh nové konfigurace,
* konfigurace dodávaných aktivních prvků, včetně úprav prostředí VMWare vSphere,
* fyzická výměna prvků v rozvaděčích,
* konsolidace kabeláže v rozvaděčích,
* ověření kvality LAN, analýza statistik z nově instalovaných switchů (chybovost na portech, zatížení portů),
* tvorba automatizovaného procesu zálohování konfigurace switchů s denní frekvencí do úložitě zadavatele,
* praktická zkouška výpadku jednoho prvku,
* záruka 6 měsíců na správnost a vhodnost konfigurace.
Zaškolení 2 správců IT do správy LAN prvků v rozsahu 20 hod.
6 ks koncový switch
Instalace a nastavení dle požadavků IT v místě instalace:
* analýza současného stavu a konfigurace, návrh nové konfigurace,
* konfigurace dodávaných aktivních prvků,
* fyzická výměna prvků v rozvaděčích,
* konsolidace kabeláže v rozvaděčích,
* ověření kvality LAN, analýza statistik z nově instalovaných switchů (chybovost na portech, zatížení portů),
* tvorba automatizovaného procesu zálohování konfigurace switchů s denní frekvencí do úložitě zadavatele.
Zaškolení 2 správců IT do správy LAN prvků v rozsahu 20 hod.