## Konfigurace
Příloha 1 smlouvy
Technická specifikace a ceny
Tiskárny
Zařízení | Parametr | Požadovaná hodnota | Nabízený model | Technické parametry | Cena bez DPH za 1ks
Tiskárna laserová černobílá standardní |  |  | HP LJ PRO M203dw |  | 1439
Síťová tiskárna pro náročnější uživatele nebo malé skupiny (typicky kancelář) s objemem tisku do 100-150 stran denně. | TECHNOLOGIE TISKU | černobílá laserová nebo LED |  | čb laserová
| FORMÁT | A4 |  | A4
| RYCHLOST TISKU | min. 25 str./min |  | 28 str./min
| PAMĚŤ | min. 64 MB |  | 256MB
| ROZLIŠENÍ | min. 600x600 dpi |  | 600x600 dpi
| VSTUPNÍ ZÁSOBNÍK | min. 250 listů |  | 250 listů
| DUPLEXNÍ TISK | ano, automatický |  | ano, automatický
| ROZHRANÍ | min. USB 2.0 , Ethernet 100 Mb, RJ45 |  | USB 2.0, Ethernet 10/100 Wifi
| KOMPATIBILITA | Microsoft Windows 7, 8, 8.1, 10, Linux, Mac OSX 10.11 |  | Microsoft Windows 7, 8, 8.1, 10, Linux, Mac OSX 10.11
| EMULACE | min. PCL 5 nebo PCL 6 nebo PS |  | PCL 5, PCL 6, PS
| TONER NAVÍC KE STARTOVACÍMU | kapacita min. 2500 stran (uveďte skutečný počet stran) | CF230X toner černý, 3500 stran |  | 2024
Tiskárna laserová černobílá pro větší skupinu |  |  | HP LJ PRO M501dn |  | 4630
Tiskárna pro kanceláře s větším objemem tisku (200-300 stran denně, např. personální oddělení, pokladna…) nebo větší pracoviště (tiskárna na patře pro 20 lidí). | TECHNOLOGIE TISKU | černobílá laserová nebo LED |  | čb laserová
| FORMÁT | A4 |  | A4
| RYCHLOST TISKU | min. 35 str./min |  | 43 str./min
| PAMĚŤ | min. 128 MB |  | 256MB
| ROZLIŠENÍ | min. 600x600 dpi |  | 600x600 dpi
| VSTUPNÍ ZÁSOBNÍK | min. 500 listů |  | 550 listů
| DUPLEXNÍ TISK | ano, automatický |  | ano, automaticky
| ROZHRANÍ | min. USB 2.0 , Ethernet 100 Mb, RJ45 |  | USB 2.0, Ethernet 10/100/1000 RJ45
| KOMPATIBILITA | Microsoft Windows 7, 8, 8.1, 10, Linux, Mac OSX 10.11 |  | Microsoft Windows 7, 8, 8.1, 10, Linux, Mac OSX 10.11
| EMULACE | min. PCL 5 nebo 6 a zároveň PS |  | PCL 5, PCL 6, PS
| TONER NAVÍC KE STARTOVACÍMU | kapacita min. 4000 stran | CF287A toner černý, 9000 stran |  | 3490
Tiskárna laserová barevná pro malé objemy tisku |  |  | Samsung SL-C430W |  | 2750
Malá tiskárna pro jednoho nenáročného uživatele a typický objem tisku do cca 10-20 stran denně. | TECHNOLOGIE TISKU | barevná laserová nebo LED |  | barevná laserová
| FORMÁT | A4 |  | A4
| RYCHLOST TISKU | min. 4 str./min barevně |  | 4 str./min barevně
| PAMĚŤ | min. 32 MB |  | 64MB
| ROZLIŠENÍ | min. 600x600 dpi |  | 600x600 dpi
| VSTUPNÍ ZÁSOBNÍK | min. 100 listů |  | 150 listů
| DUPLEXNÍ TISK | není vyžadován |  | není
| ROZHRANÍ | min. USB 2.0 |  | USB 2.0, Ethernet 10/100 RJ45 Wifi
| KOMPATIBILITA | Microsoft Windows 7, 8, 8.1, 10, Linux, Mac OSX 10.11 |  | Microsoft Windows 7, 8, 8.1, 10, Linux, Mac OSX 10.11
| EMULACE | není vyžadována |  | GDI
| TONER NAVÍC KE STARTOVACÍMU | kapacita min. 1500 stran černý, min. 800 stran každá barva | Samsung CLT-P404C/ ELS Rainbow Toner Kit C/ M/ Y/ K (1.500str BK, 1,000str CMY) |  | 3350
Tiskárna laserová barevná standardní |  |  | HP Color LJ PRO M452dn |  | 2458
Síťová tiskárna pro náročnější uživatele nebo malé skupiny (typicky kancelář) s objemem tisku do 100-150 stran denně. | TECHNOLOGIE TISKU | barevná laserová nebo LED |  | barevná laserová
| FORMÁT | A4 |  | A4
| RYCHLOST TISKU | min. 20 str./min barevně |  | 27str./min barevně
| PAMĚŤ | min. 64 MB |  | 128MB
| ROZLIŠENÍ | min. 600x600 dpi |  | 600x600 dpi
| VSTUPNÍ ZÁSOBNÍK | min. 250 listů |  | 250 listů
| DUPLEXNÍ TISK | ano, automatický |  | ano, automatický
| ROZHRANÍ | min. USB 2.0 , Ethernet 100 Mb, RJ45 |  | USB 2.0, Ethernet 10/100/1000 RJ45
| KOMPATIBILITA | Microsoft Windows 7, 8, 8.1, 10, Linux, Mac OSX 10.11 |  | Microsoft Windows 7, 8, 8.1, 10, Linux, Mac OSX 10.11
| EMULACE | min. PCL 5 nebo PCL 6 nebo PS |  | PCL 5, PCL 6, PS
| TONER NAVÍC KE STARTOVACÍMU | kapacita min. 2300 stran černý, min. 1400 stran každá barva | CF410XC toner černý 6500 str., CF411A, 412A, 413A, tonery barevné 2300 stran každý |  | 7242
Tiskárna laserová barevná pro větší skupinu |  |  | OKI C612dn |  | 7317
Tiskárna pro kanceláře s větším objemem tisku (200-300 stran denně, např. personální oddělení, pokladna…) nebo větší pracoviště (tiskárna na patře pro 20 lidí). | TECHNOLOGIE TISKU | barevná laserová nebo LED |  | barevná LED
| FORMÁT | A4 |  | A4
| RYCHLOST TISKU | min. 20 str./min barevně |  | 34 str./min barevně
| PAMĚŤ | min. 128 MB |  | 256MB
| ROZLIŠENÍ | min. 600x600 dpi |  | 600x600 dpi
| VSTUPNÍ ZÁSOBNÍK | min. 300 listů |  | 300 listů
| DUPLEXNÍ TISK | ano, automatický |  | ano, automatický
| ROZHRANÍ | min. USB 2.0 , Ethernet 100 Mb, RJ45 |  | USB 2.0, Ethernet 10/100/1000 RJ45
| KOMPATIBILITA | Microsoft Windows 7, 8, 8.1, 10, Linux, Mac OSX 10.11 |  | Microsoft Windows 7, 8, 8.1, 10, Linux, Mac OSX 10.11
| EMULACE | min. PCL 5 nebo 6 a zároveň PS |  | PCL 5, PCL 6, PS
| TONER NAVÍC KE STARTOVACÍMU | kapacita min. 4000 stran černý, min. 2000 stran každá barva | toner černý 8000 stran, tonery barevné 6000 stran každý |  | 11816
Multifunkční zařízení
Multifunkční zařízení černobílé laserové standardní |  |  | HP LJ PRO MFP M426dw |  | 2627
Zařízení pro náročnější uživatele nebo malé skupiny (typicky kancelář) s objemem tisku/kopírování/skenování do 100-150 stran denně. | TECHNOLOGIE TISKU | černobílá laserová nebo LED |  | černobílá laserová
| FORMÁT | A4 |  | A4
| RYCHLOST TISKU | min. 18 str./min |  | 38 str./min
| PAMĚŤ | min. 64 MB |  | 256MB
| ROZLIŠENÍ | min. 600x600 dpi |  | 600x600 dpi
| VSTUPNÍ ZÁSOBNÍK | min. 250 listů |  | 250 listů
| DUPLEXNÍ TISK | ano, automatický |  | ano, automatický
| ROZHRANÍ | min. USB 2.0 , Ethernet 100 Mb, RJ45 |  | USB 2.0, Ethernet 10/100/1000 RJ45 WIFI
| KOMPATIBILITA | Microsoft Windows 7, 8, 8.1, 10, Linux, Mac OSX 10.11 |  | Microsoft Windows 7, 8, 8.1, 10, Linux, Mac OSX 10.11
| EMULACE | min. PCL 5 nebo PCL 6 nebo PS |  | PCL 5, PCL 6, PS
| SKENER | Plochý barevný |  | Plochý barevný
| PROTOKOLY | WIA, TWAIN |  | WIA, TWAIN
| SKENOVÁNÍ DO | počítače, síťové složky (SMB), e-mailu |  | počítače, síťové složky (SMB), e-mailu
| ROZLIŠENÍ SKENERU (OPTICKÉ) | min. 1200x1200 DPI |  | min. 1200x1200 DPI
| AUTOMATICKÝ PODAVAČ ORIGINÁLŮ | ano |  | ano
| TONER NAVÍC KE STARTOVACÍMU | kapacita min. 3000 stran | CF226A toner černý 3100 stran |  | 1914
Multifunkční zařízení černobílé laserové pro větší skupinu |  |  | HP LJ PRO MFP M426fdn |  | 2975
Zařízení pro kanceláře s větším objemem tisku/kopírování/skenování (200-300 stran denně, např. personální oddělení, pokladna…) nebo větší pracoviště (multifunkce na patře pro 20 lidí). | TECHNOLOGIE TISKU | černobílá laserová nebo LED |  | černobílá laserová
| FORMÁT | A4 |  | A4
| RYCHLOST TISKU | min. 25 str./min |  | 38 str./min
| PAMĚŤ | min. 128 MB |  | 256MB
| ROZLIŠENÍ | min. 600x600 dpi |  | 600x600 dpi
| VSTUPNÍ ZÁSOBNÍK | min. 250 listů |  | 250 listů
| DUPLEXNÍ TISK | ano, automatický |  | ano, automaticky
| ROZHRANÍ | min. USB 2.0 , Ethernet 100 Mb, RJ45 |  | USB 2.0, Ethernet 10/100/1000 RJ45
| KOMPATIBILITA | Microsoft Windows 7, 8, 8.1, 10, Linux, Mac OSX 10.11 |  | Microsoft Windows 7, 8, 8.1, 10, Linux, Mac OSX 10.11
| EMULACE | min. PCL 5 nebo 6 a zároveň PS |  | PCL 5, PCL 6, PS
| SKENER | Plochý barevný |  | Plochý barevný
| PROTOKOLY | WIA, TWAIN |  | WIA, TWAIN
| SKENOVÁNÍ DO | počítače, síťové složky (SMB), e-mailu |  | počítače, síťové složky (SMB), e-mailu
| ROZLIŠENÍ SKENERU (OPTICKÉ) | min. 1200x1200 DPI |  | 1200x1200 dpi
| AUTOMATICKÝ PODAVAČ ORIGINÁLŮ | ano, oboustranný (RADF nebo DADF) |  | ano, oboustranný při jednom průchodu
| TONER NAVÍC KE STARTOVACÍMU | kapacita min. 5000 stran | CF226XC toner černý 9000 stran |  | 2154
Multifunkční zařízení barevné laserové pro malé objemy tisku |  |  | HP Color LJ PRO MFP M277n |  | 2226
Malá zařízení pro jednoho nenáročného uživatele a typický objem tisku/kopírování/skenování do cca 10-20 stran denně. | TECHNOLOGIE TISKU | barevná laserová nebo LED |  | barevná laserová
| FORMÁT | A4 |  | A4
| RYCHLOST TISKU | min. 4 str./min barevně, 16 str./min černobíle |  | 18 str./min barevně i čb
| PAMĚŤ | min. 64 MB |  | 256MB
| ROZLIŠENÍ | min. 600x600 dpi |  | 600x600
| VSTUPNÍ ZÁSOBNÍK | min. 100 listů |  | 150 listů
| DUPLEXNÍ TISK | není vyžadován |  | není
| ROZHRANÍ | min. USB 2.0 |  | USB 2.0, Ethernet 10/100/1000 RJ45
| KOMPATIBILITA | Microsoft Windows 7, 8, 8.1, 10, Linux, Mac OSX 10.11 |  | Microsoft Windows 7, 8, 8.1, 10, Linux, Mac OSX 10.11
| EMULACE | není vyžadována |  | PCL 5, PCL 6, PS
| SKENER | Plochý barevný |  | plochý barevný
| PROTOKOLY | WIA, TWAIN |  | WIA, TWAIN
| SKENOVÁNÍ DO | počítače |  | počítače, síťové složky (SMB), e-mailu
| ROZLIŠENÍ SKENERU (OPTICKÉ) | min. 1200x1200 DPI |  | 1200x1200 dpi
| TONER NAVÍC KE STARTOVACÍMU | kapacita min. 1500 stran černý, min. 800 stran každá barva | CF400A toner černý 1500 stran, CF401A, 402A, 403A, toner barevný 1400 stran každá barva |  | 5266
Multifunkční zařízení barevné laserové standardní |  |  | HP Color LJ PRO MFP M377dw |  | 2886
Zařízení pro náročnější uživatele nebo malé skupiny (typicky kancelář) s objemem tisku/kopírování/skenování do 100-150 stran denně. | TECHNOLOGIE TISKU | barevná laserová nebo LED |  | barevná laserová
| FORMÁT | A4 |  | A4
| RYCHLOST TISKU | min. 15 str./min barevně i černobíle |  | 24 str./min barevně i čb
| PAMĚŤ | min. 128 MB |  | 256MB
| ROZLIŠENÍ | min. 600x600 dpi |  | 600x600
| VSTUPNÍ ZÁSOBNÍK | min. 250 listů |  | 250 listů
| DUPLEXNÍ TISK | ano, automatický |  | ano, automatický
| ROZHRANÍ | min. USB 2.0 , Ethernet 100 Mb, RJ45 |  | USB 2.0, Ethernet 10/100/1000 RJ45 WIFI
| KOMPATIBILITA | Microsoft Windows 7, 8, 8.1, 10, Linux, Mac OSX 10.11 |  | Microsoft Windows 7, 8, 8.1, 10, Linux, Mac OSX 10.11
| EMULACE | min. PCL 5 nebo PCL 6 nebo PS |  | PCL 5, PCL 6, PS
| SKENER | Plochý barevný |  | plochý barevný
| PROTOKOLY | WIA, TWAIN |  | WIA, TWAIN
| SKENOVÁNÍ DO | počítače, síťové složky (SMB), e-mailu |  | počítače, síťové složky (SMB), e-mailu
| ROZLIŠENÍ SKENERU (OPTICKÉ) | min. 1200x1200 DPI |  | 1200x1200 dpi
| AUTOMATICKÝ PODAVAČ ORIGINÁLŮ | ano |  | ano, automatický
| TONER NAVÍC KE STARTOVACÍMU | kapacita min. 2500 stran černý, min. 1200 stran každá barva | CF410XC toner černý 6500 str., CF411A, 412A, 413A, tonery barevné 2300 stran každý |  | 7242
Multifunkční zařízení barevné laserové pro větší skupinu |  |  | HP Color LJ PRO MFP M477fdn |  | 5500
Zařízení pro kanceláře s větším objemem tisku/kopírování/skenování (200-300 stran denně, např. personální oddělení, pokladna…) nebo větší pracoviště (multifunkce na patře pro 20 lidí). | TECHNOLOGIE TISKU | barevná laserová nebo LED |  | barevná laserová
| FORMÁT | A4 |  | A4
| RYCHLOST TISKU | min. 20 str./min barevně i černobíle |  | 27 str./min barevně i černobíle
| PAMĚŤ | min. 256 MB |  | 256MB
| ROZLIŠENÍ | min. 600x600 dpi |  | 600x600 dpi
| VSTUPNÍ ZÁSOBNÍK | min. 250 listů |  | 250 listů
| DUPLEXNÍ TISK | ano, automatický |  | ano, automaticky
| ROZHRANÍ | min. USB 2.0 , Ethernet 100 Mb, RJ45 |  | USB 2.0, Ethernet 10/100/1000 RJ45
| KOMPATIBILITA | Microsoft Windows 7, 8, 8.1, 10, Linux, Mac OSX 10.11 |  | Microsoft Windows 7, 8, 8.1, 10, Linux, Mac OSX 10.11
| EMULACE | min. PCL 5 nebo 6 a PS |  | PCL 5, PCL 6, PS
| SKENER | Plochý barevný |  | plochý barevný
| PROTOKOLY | WIA, TWAIN |  | WIA, TWAIN
| SKENOVÁNÍ DO | počítače, síťové složky (SMB), e-mailu |  | počítače, síťové složky (SMB), e-mailu
| ROZLIŠENÍ SKENERU (OPTICKÉ) | min. 1200x1200 DPI |  | 1200x1200 dpi
| AUTOMATICKÝ PODAVAČ ORIGINÁLŮ | ano, oboustranný (DADF nebo RADF) |  | ano, oboustranný při jednom průchodu
| TONER NAVÍC KE STARTOVACÍMU | kapacita min. 6000 stran černý, min. 3000 stran každá barva | CF410XC toner černý 6500 str., CF411XC, 412XC, 413XC, tonery barevné 5000 stran každý |  | 8772
Multifunkční zařízení barevné inkoustové standardní |  |  | HP PageWide MFP 377dw |  | 3625
Zařízení pro náročnějšího uživatele nebo malou skupinu (kancelář) s objemem tisku do 100 stran denně a potřebou občasného tisku fotografií. | TECHNOLOGIE TISKU | inkoust |  | inkoust
| FORMÁT | A4 |  | A4
| RYCHLOST TISKU | min. 25 str./min barevně |  | 30 str./min barevně
| PAMĚŤ | min. 64 MB |  | 768MB
| ROZLIŠENÍ | min. 1200x1200 dpi |  | 1200x1200 dpi
| VSTUPNÍ ZÁSOBNÍK | min. 250 listů |  | 500 listů
| DUPLEXNÍ TISK | ano, automatický |  | ano, automatický
| ROZHRANÍ | min. USB 2.0 , Ethernet 100 Mb, RJ45 |  | USB 2.0, Ethernet 10/100 RJ45 WIFI
| KOMPATIBILITA | Microsoft Windows 7, 8, 8.1, 10, Linux, Mac OSX 10.11 |  | Microsoft Windows 7, 8, 8.1, 10, Linux, Mac OSX 10.11
| SKENER | Plochý barevný |  | plochý barevný
| PROTOKOLY | WIA, TWAIN |  | WIA, TWAIN
| SKENOVÁNÍ DO | počítače, síťové složky (SMB) |  | počítače, síťové složky (SMB), e-mailu
| ROZLIŠENÍ SKENERU (OPTICKÉ) | min. 1200x1200 DPI |  | 1200x1200 dpi
| AUTOMATICKÝ PODAVAČ | ano |  | ano, automatický podavač
| INKOUSTY | Samostatné kazety pro jednotlivé barvy |  | ano samostatné inkousty
| INKOUST NAVÍC KE STARTOVACÍMU | kapacita min. 3000 stran černý, min. 1500 stran každá barva | HP inkoust 913 černý 3500 stran, HP inkoust 913A C, M, Y, 3000 stran každá barva |  | 5930
Skenery
Skener základní |  |  | HP ScanJet 200 |  | 675
| TYP | stolní plochý barevný skener |  | stolní plochý barevný skener
| ROZLIŠENÍ OPTICKÉ | min. 2400 x 2400 dpi |  | 2400x2400 dpi
| ROZHRANÍ | min. USB 2.0 |  | USB 2.0
| FORMÁT | A4 |  | A4
| PODPORA OS | Microsoft Windows 7, 8, 8.1, 10, Linux, Mac OSX 10.11 |  | Microsoft Windows 7, 8, 8.1, 10, Linux, Mac OSX 10.11
| SOFTWARE | OCR, min. pro Windows |  | OCR, min. pro Windows
| PROTOKOLY | WIA, TWAIN |  | WIA, TWAIN
Skener standardní
| TYP | stolní plochý barevný skener | Epson Perfection Photo V370 |  | 2006
| ROZLIŠENÍ OPTICKÉ | min. 4800 x 9600 dpi |  | 4800x9600 dpi
| ROZHRANÍ | min. USB 2.0 |  | USB 2.0
| FORMÁT | A4 |  | A4
| PODPORA OS | Microsoft Windows 7, 8, 8.1, 10, Linux, Mac OSX 10.11 |  | Microsoft Windows 7, 8, 8.1, 10, Linux, Mac OSX 10.11
| SOFTWARE | OCR, min. pro Windows |  | OCR, min. pro Windows
| PROTOKOLY | WIA, TWAIN |  | WIA, TWAIN
Společné požadavky
U všech zařízení je USB kabel součástí dodávky
U všech tiskáren a mltifunkčních zařízení je součástí dodávky standardně dodávaný startovací toner.
Pro stanovení výtěžnosti tonerů se předpokládá pokrytí 5 % u černobílých tisků, 5 % pro každou barvu u barevných tisků v souladu s normami ISO/IEC 19752, ISO/IEC 24711 a ISO/IEC 19798.
Toner nebo inkoust navíc může být realizován libovolným počtem náplní/kazet, jejichž celková kapacita je vyšší nebo rovna kapacitě požadované. Cena zahrnuje kompletní sadu tonerů pokrývající tisk požadovaného počtu stran.