## Příloha č. 1 - opční právo
Příloha č. 1: Změny zařízení
Seznam nových zařízení a četnost servisních úkonů
A1
Číslo zařízení | Popis činnosti | Typ jednotky | Počet kusů | Cena v Kč bez DPH za kus | Četnost |  |  |  | Cena v Kč bez DPH |  |  |  | Cena v Kč bez DPH celkem/rok
[5 empty] | l Q | II Q | III Q | IV Q | l Q | II Q | III Q | IV Q
na římse 1.PP | Kontrola a údržba chlad.agregátu 33,6kW - venkovní, 3fazová | LG - ARUN120LSS0 Multi V SOLO, 33,6kW | 1 |  | 1 | 1 | 1 | 1 | 0 | 0 | 0 | 0 | 0
m.č.S131,S132 | Kontrola a údržba vnitřních jedn. SPLIT, kont. odvodu kondenzátu a čištění filtrů | LG - ARNU07GSBL2 Libero R, Multi V, 2,2kW | 2 |  | 1 | 1 | 1 | 1 | 0 | 0 | 0 | 0 | 0
mč.S132 | Kontrola a údržba vnitřních jedn. SPLIT, kont. odvodu kondenzátu a čištění filtrů | LG - ARNU09GSBL2 Libero R, Multi V, 2,8kW | 1 |  | 1 | 1 | 1 | 1 | 0 | 0 | 0 | 0 | 0
m.č.S126,S134,S135 | Kontrola a údržba vnitřních jedn. SPLIT, kont. odvodu kondenzátu a čištění filtrů | LG - ARNU12GSBL2 Libero R, Multi V, 3,6kW | 3 |  | 1 | 1 | 1 | 1 | 0 | 0 | 0 | 0 | 0
mč.S142,S143,S144 | Kontrola a údržba vnitřních jedn. SPLIT, kont. odvodu kondenzátu a čištění filtrů | LG - ARNU15GSBL2 Libero R, Multi V, 4,5kW | 3 |  | 1 | 1 | 1 | 1 | 0 | 0 | 0 | 0 | 0
mč.S116 | Kontrola a údržba vnitřních jedn. SPLIT, kont. odvodu kondenzátu a čištění filtrů - kazetová | LG - ARNU24GTPC2 Multi V, 4 cestná, 7,1kW | 1 |  | 1 | 1 | 1 | 1 | 0 | 0 | 0 | 0 | 0
na římse 1.PP | Kontrola a údržba venkovní SPLIT | SINCLAIR ASHC07X4CS | 1 |  | 1 | 1 | 1 | 1 | 0 | 0 | 0 | 0 | 0
m.č.S130 | Kontrola a údržba vnitřních jedn. SPLIT, kont. odvodu kondenzátu a čištění filtrů | SINCLAIR ASH09CS | 2 |  | 1 | 1 | 1 | 1 | 0 | 0 | 0 | 0 | 0
m.č.130a | Kontrola a údržba vnitřních jedn. SPLIT, kont. odvodu kondenzátu a čištění filtrů | SINCLAIR ASH09CS | 2 |  | 1 | 1 | 1 | 1 | 0 | 0 | 0 | 0 | 0
| Celkem | [7 empty] | 0 | 0 | 0 | 0 | 0
A2
Číslo zařízení | Popis činnosti | Typ jednotky | Počet kusů | Cena v Kč bez DPH za kus | Četnost |  |  |  | Cena v Kč bez DPH |  |  |  | Cena v Kč bez DPH celkem/rok
[5 empty] | l Q | II Q | III Q | IV Q | l Q | II Q | III Q | IV Q
Skleník | Kontrola a údržba VZT jednotek | REMAK AERO MASTER XP06 | 5 |  | 1 | 1 | 1 | 1 | 0 | 0 | 0 | 0 | 0
| Čištění všech komor VZT jednotky, desinfekce, chemické čištění výměníků | REMAK AERO MASTER XP06 | 5 |  | 1 | 1 | 1 | 1 | 0 | 0 | 0 | 0 | 0
| Kontrola a údržba odvlhčovacího modulu | REMAK AERO MASTER XP06 | 5 |  |  | 1 | 1 |  | 0 | 0 | 0 | 0 | 0
Celek | Kontrola el. připojení, provozních stavů, měření proudů a dotažení spojů | elektro | 1 |  | 1 | 1 | 1 | 1 | 0 | 0 | 0 | 0 | 0
Skleník | Kontrola a údržba chlad.agregátu | CHL Uniflair ISAC 0621A | 2 |  | 1 | 1 | 1 | 1 | 0 | 0 | 0 | 0 | 0
| Kontrola a údržba rozvodů chladné vody a systému dopouštění ve strojovnách chlazení vč. filtrů , čerpadel, ventilů, akumulačních a tlakových nádob, mrazových ochran a čidel | chlazení | 1 |  |  | 1 | 1 |  | 0 | 0 | 0 | 0 | 0
| Kontrola a údržba směšovacích uzlů topné a chladné vody vč. oběhových čerpadel, filtrů a ventilů | chlazení + ohřev | 1 |  | 1 |  |  | 1 | 0 | 0 | 0 | 0 | 0
| Kontrola a údržba adiabatického chlazení |  | 1 |  | 1 | 1 | 1 | 1 | 0 | 0 | 0 | 0 | 0
| Chemické čištění textilních výústek, demontáž, montáž do 24 hod | Příhoda | 8 |  | 1 | 1 | 1 | 1 | 0 | 0 | 0 | 0 | 0
| Celkem | [7 empty] | 0 | 0 | 0 | 0 | 0
A4
Číslo zařízení | Popis činnosti | Typ jednotky | Počet kusů | Cena v Kč bez DPH za kus | Četnost |  |  |  | Cena v Kč bez DPH |  |  |  | Cena v Kč bez DPH celkem/rok
[5 empty] | l Q | II Q | III Q | IV Q | l Q | II Q | III Q | IV Q
A7,m.č.1S07a - záchyt He odparu v lab.NMR | Kontrola a údržba vnitřní podstropní jedn. SPLIT | Daikin FHQ | 1 |  | 1 | 1 | 1 | 1 | 0 | 0 | 0 | 0 | 0
A7,m.č.1S07a - záchyt He odparu v lab.NMR | Kontrola a údržba venkovní SPLIT | Daikin RZQG | 1 |  | 1 | 1 | 1 | 1 | 0 | 0 | 0 | 0 | 0
A7,m.č.1S07b (He)- záchyt He odparu v lab.NMR | Kontrola a údržba vnitřních nástěnná jedn. SPLIT | Daikin FAQ | 1 |  | 1 | 1 | 1 | 1 | 0 | 0 | 0 | 0 | 0
A7,m.č.1S07b (He)- záchyt He odparu v lab.NMR | Kontrola a údržba venkovní SPLIT | Daikin RZQG | 1 |  | 1 | 1 | 1 | 1 | 0 | 0 | 0 | 0 | 0
střecha | Kontrola a údržba venkovní SPLIT | Daikin RXS50L2V1B | 1 |  | 1 | 1 | 1 | 1 | 0 | 0 | 0 | 0 | 0
m.č.331 | Kontrola a údržba vnitřní nástěnné jedn. SPLIT | Daikin FTXS50K2V1B | 1 |  | 1 | 1 | 1 | 1 | 0 | 0 | 0 | 0 | 0
střecha | Kontrola a údržba venkovní SPLIT | Daikin RZQSG140L7Y1B | 1 |  | 1 | 1 | 1 | 1 | 0 | 0 | 0 | 0 | 0
m.č.331 | Kontrola a údržba vnitřní nástěnné jedn. SPLIT | Daikin FHQ140CAVEB | 1 |  | 1 | 1 | 1 | 1 | 0 | 0 | 0 | 0 | 0
| Celkem | [7 empty] | 0 | 0 | 0 | 0 | 0
A6
Číslo zařízení | Popis činnosti | Typ jednotky | Počet kusů | Cena v Kč bez DPH za kus | Četnost |  |  |  | Cena v Kč bez DPH |  |  |  | Cena v Kč bez DPH celkem/rok
[5 empty] | l Q | II Q | III Q | IV Q | l Q | II Q | III Q | IV Q
střecha | Kontrola a údržba klimatizační venkovní jednotky invertor 10kW | LG – UU37W UO2, 10,0kW | 1 |  | 1 | 1 | 1 | 1 | 0 | 0 | 0 | 0 | 0
m.č.301 | Kontrola a údržba vnitřních jedn. SPLIT, kont. odvodu kondenzátu a čištění filtrů | LG - UJ36 NV2, 10,5kW | 1 |  | 1 | 1 | 1 | 1 | 0 | 0 | 0 | 0 | 0
střecha | Kontrola a údržba klimatizační venkovní jednotky Deluxe split 5,2kW | LG – D18CM UL2, 5,2kW | 1 |  | 1 | 1 | 1 | 1 | 0 | 0 | 0 | 0 | 0
m.č.305 | Kontrola a údržba vnitřních jedn. SPLIT, kont. odvodu kondenzátu a čištění filtrů | LG – D18CM NSK, 5,2kW | 1 |  | 1 | 1 | 1 | 1 | 0 | 0 | 0 | 0 | 0
| Celkem | [7 empty] | 0 | 0 | 0 | 0 | 0
A17
Číslo zařízení | Popis činnosti | Typ jednotky | Počet kusů | Cena v Kč bez DPH za kus | Četnost |  |  |  | Cena v Kč bez DPH |  |  |  | Cena v Kč bez DPH celkem/rok
[5 empty] | l Q | II Q | III Q | IV Q | l Q | II Q | III Q | IV Q
garáž 1.PP | Kontrola a údržba klimatizační jednotky SPLIT -venkovní | Daikin FTXS35K2V1B | 1 |  | 1 | 1 | 1 | 1 | 0 | 0 | 0 | 0 | 0
m.č.1S12 | Kontrola a údržba klimatizační jednotky vnitřní | Daikin | 1 |  | 1 | 1 | 1 | 1 | 0 | 0 | 0 | 0 | 0
| Celkem | [7 empty] | 0 | 0 | 0 | 0 | 0
A33
Číslo zařízení | Popis činnosti | Typ jednotky | Počet kusů | Cena v Kč bez DPH za kus | Četnost |  |  |  | Cena v Kč bez DPH |  |  |  | Cena v Kč bez DPH celkem/rok
[5 empty] | l Q | II Q | III Q | IV Q | l Q | II Q | III Q | IV Q
střecha | Kontrola a údržba chlad.agregátu | Trane VGAX 026 | 1 |  | 1 | 1 | 1 | 1 | 0 | 0 | 0 | 0 | 0
mč.306 | Kontrola a údržba jednotek FCU, kontrola odvodu kondenzátu | GEA, 2,3kW | 1 |  |  | 1 | 1 | 1 | 0 | 0 | 0 | 0 | 0
chodba 1.NP | Kontrola a údržba jednotek FCU, kontrola odvodu kondenzátu | GEA, 3,5kW | 6 |  |  | 1 | 1 | 1 | 0 | 0 | 0 | 0 | 0
chodba 2.NP | Kontrola a údržba jednotek FCU, kontrola odvodu kondenzátu | GEA, 3,5kW | 8 |  |  | 1 | 1 | 1 | 0 | 0 | 0 | 0 | 0
chodba 3.NP | Kontrola a údržba jednotek FCU, kontrola odvodu kondenzátu | GEA, 3,5kW | 12 |  |  | 1 | 1 | 1 | 0 | 0 | 0 | 0 | 0
m.č.303,m.č.304 | Kontrola a údržba jednotek FCU, kontrola odvodu kondenzátu |  | 2 |  |  | 1 | 1 | 1 | 0 | 0 | 0 | 0 | 0
| Celkem | [7 empty] | 0 | 0 | 0 | 0 | 0
A34
Číslo zařízení | Popis činnosti | Typ jednotky | Počet kusů | Cena v Kč bez DPH za kus | Četnost |  |  |  | Cena v Kč bez DPH |  |  |  | Cena v Kč bez DPH celkem/rok
[5 empty] | l Q | II Q | III Q | IV Q | l Q | II Q | III Q | IV Q
střecha | Kontrola a údržba chlad.agregátu | Lennox 87 kW | 1 |  | 1 | 1 | 1 | 1 | 0 | 0 | 0 | 0 | 0
| Kontrola a údržba jednotek FCU, kontrola odvodu kondenzátu | GEKO GCB1.UW0.K15 | 18 |  |  | 1 | 1 | 1 | 0 | 0 | 0 | 0 | 0
| Čištění filtrů jednotek FCU | GEKO GCB1.UW0.K15 | 18 |  |  | 1 | 1 | 1 | 0 | 0 | 0 | 0 | 0
| Kontrola a údržba jednotek FCU, kontrola odvodu kondenzátu | GEKO GCS1.UW01.A15 | 13 |  |  | 1 | 1 | 1 | 0 | 0 | 0 | 0 | 0
| Čištění filtrů jednotek FCU | GEKO GCS1.UW01.A15 | 13 |  |  | 1 | 1 | 1 | 0 | 0 | 0 | 0 | 0
| Kontrola a údržba jednotek FCU, kontrola odvodu kondenzátu | GEKO GF33.UW01(2).L11D1 | 4 |  |  | 1 | 1 | 1 | 0 | 0 | 0 | 0 | 0
| Čištění filtrů jednotek FCU | GEKO GF33.UW01(2).L11D1 | 4 |  |  | 1 | 1 | 1 | 0 | 0 | 0 | 0 | 0
Celek | Kontrola el. připojení, provozních stavů, měření proudů a dotažení spojů | elektro | 1 |  |  | 1 |  |  | 0 | 0 | 0 | 0 | 0
| Kontrola a údržba doplňování glykolové směsi | Reflex | 1 |  |  |  |  | 1 | 0 | 0 | 0 | 0 | 0
Celek | Kontrola a údržba rozvodů chladné vody a systému dopouštění ve strojovnách chlazení vč. čištění filtrů a odvzdušnění | chlazení | 1 |  |  | 1 |  | 1 | 0 | 0 | 0 | 0 | 0
| Celkem | [7 empty] | 0 | 0 | 0 | 0 | 0
A4 NMR
Číslo zařízení | Popis činnosti | Typ jednotky | Počet kusů | Cena v Kč bez DPH za kus | Četnost |  |  |  | Cena v Kč bez DPH |  |  |  | Cena v Kč bez DPH celkem/rok
[5 empty] | l Q | II Q | III Q | IV Q | l Q | II Q | III Q | IV Q
m.č.331 | Kontrola a údržba klimatizačních jednotek SPLIT - venkovní | Daikin RXS50L2V1B | 1 |  | 1 | 1 | 1 | 1 | 0 | 0 | 0 | 0 | 0
m.č.331 | Kontrola a údržba klimatizačních jednotek SPLIT - venkovní | Daikin RZQSG14OL7Y1B | 1 |  | 1 | 1 | 1 | 1 | 0 | 0 | 0 | 0 | 0
m.č.331 | Kontrola a údržba klimatizačních jednotek SPLIT - vnitřní | Daikin FTXS50K2V1B | 1 |  | 1 | 1 | 1 | 1 | 0 | 0 | 0 | 0 | 0
m.č.331 | Kontrola a údržba klimatizačních jednotek SPLIT - vnitřní | Daikin FHQ140CAVEB | 1 |  | 1 | 1 | 1 | 1 | 0 | 0 | 0 | 0 | 0
| Celkem | [7 empty] | 0 | 0 | 0 | 0 | 0
Celkový souhrn
[5 empty] | OBJEKT (PAVILON) |  |  |  | Cena v Kč bez DPH |  |  |  | Cena celkem za pravidelnou údržbu v Kč bez DPH / rok
[9 empty] | l Q | II Q | III Q | IV Q
[5 empty] | A1 |  |  |  | 0 | 0 | 0 | 0 | 0
[5 empty] | A2 |  |  |  | 0 | 0 | 0 | 0 | 0
[5 empty] | A4 |  |  |  | 0 | 0 | 0 | 0 | 0
[5 empty] | A6 |  |  |  | 0 | 0 | 0 | 0 | 0
[5 empty] | A17 |  |  |  | 0 | 0 | 0 | 0 | 0
[5 empty] | A33 |  |  |  | 0 | 0 | 0 | 0 | 0
[5 empty] | A34 |  |  |  | 0 | 0 | 0 | 0 | 0
[5 empty] | A4NMR |  |  |  | 0 | 0 | 0 | 0 | 0
[5 empty] | Celkem |  |  |  | 0 | 0 | 0 | 0 | 0
Seznam zrušených zařízení a četnost servisních úkonů
A2
Číslo zařízení | Popis činnosti | Typ jednotky | Počet kusů | Cena v Kč bez DPH za kus | Četnost |  |  |  | Cena v Kč bez DPH |  |  |  | Cena v Kč bez DPH celkem/rok
[5 empty] | l Q | II Q | III Q | IV Q | l Q | II Q | III Q | IV Q
SKLENÍK | Kontrola a údržba VZT jednotky | DUPLEX 4000TC CHW | 2 | 320 | 1 | 1 | 1 | 1 | 640 | 640 | 640 | 640 | 2560
| Chemické čištění textilních vyústek vč.demontáže a montáže do 24 hod. | Příhoda | 8 | 130 | 1 | 1 | 1 | 1 | 1040 | 1040 | 1040 | 1040 | 4160
SKLENÍK | Čištění všech komor VZT jednotky, desinfekce, chemické čištění výměníků | DUPLEX 4000TC CHW | 2 | 400 | 1 | 1 | 1 | 1 | 800 | 800 | 800 | 800 | 3200
| Kontrola a údržba jednotek FCU, kontrola odvodu kondenzátu | Lennox CWC 20, 30, 40, 50 | 4 | 140 |  | 1 | 1 | 1 | 0 | 560 | 560 | 560 | 1680
| Čištění filtrů jednotek FCU | Lennox CWC 20, 30, 40, 50 | 4 | 70 |  | 1 | 1 | 1 | 0 | 280 | 280 | 280 | 840
| Kontrola a údržba klimatizačních jednotek DuoSPLIT | LG UU48 | 2 | 580 |  | 1 | 1 | 1 | 0 | 1160 | 1160 | 1160 | 3480
| Kontrola a údržba vnitřních jedn. SPLIT, kont. odvodu kondenzátu a čištění filtrů | UB24NHB | 4 | 210 |  | 1 | 1 | 1 | 0 | 840 | 840 | 840 | 2520
| Chemické čištění textilních vyústek vč.demontáže a montáže do 24 hod. | Příhoda | 8 | 130 | 1 | 1 | 1 | 1 | 1040 | 1040 | 1040 | 1040 | 4160
| Celkem | [7 empty] | 3520 | 6360 | 6360 | 6360 | 22600