## Seznam strojů a zařízení
Akce : | ESF Plus | 0
Položka specifikace
Pozice : | Název | Měrná jednotka | Počet jednotek
* | * | * | *
I.etapa
0 | Zařízení č.1.1 - Chlazení učebny VT203 | 0 | 0
1.1 | Venkovní kondenzační jednotka Multisplit Qch=14 kW, RZQSG140LY1 | ks | 1
1.1.1 | Vnitřní jednotka podstropní Qch=7,1 kW FHQ71C včetně kabelového ovladače BRC1E52B | ks | 1
1.1.2 | Vnitřní jednotka podstropní Qch=7,1 kW FHQ71C | ks | 1
0 | Refnet KHRQ22M20TA | ks | 1
0 | Předizolované Cu potrubí 9,52x16,9mm včetně prodrátování | bm | 45
0 | Konzole pro klimatizace | ks | 1
0 | 0 | 0 | 0
0 | Zařízení č.1.2 - Chlazení počítačové učebny VT206 | 0 | 0
1.2 | Venkovní kondenzační jednotka VRV Qch=28 kW, RXYSQ10TY1 | ks | 1
1.2.1 | Vnitřní jednotka podstropní Qch=11,2 kW FXHQ100A včetně kabelového ovladače BRC1E52B | ks | 1
0 | Předizolované Cu potrubí 9,52x22,2mm včetně prodrátování | bm | 21
0 | Předizolované Cu potrubí 9,52x19,1mm včetně prodrátování | bm | 6
0 | Předizolované Cu potrubí 9,52x15,9mm včetně prodrátování | bm | 20
0 | Dodatečná náplň chladiva R410A | kg | 4
0 | Konzole pro klimatizace | ks | 1
0 | 0 | 0 | 0
0 | Demontáže stávajícího chlazení | 0 | 0
0 | Kondenzační chladící jednotka - demontáž, odstrojení, odsátí chladiva, zakonzervování pro další použití | ks | 2
0 | Vnitřní podstropní chladící jednotka - demontáž, odstrojení, odsátí chladiva | ks | 3
0 | Předizolované Cu potrubí včetně prodrátování - demontáž | bm | 92
0 | 0 | 0 | 0
0 | Doplňkový materiál | 0 | 0
0 | Montážní, těsnící a spojovací materiál (konzoly, chráničky…), demontáž a zpětná montáž kazet.podhledu | kpl | 1
0 | Kabeláž pro externí monitoring /kabel cca 110m), doplnění sběrnice | kpl | 1
0 | Montáž, oživení, vizualizace | kpl | 1
0 | Požární ucpávky | ks | 6
| Stávající prostup na střechu - přesilikonování, nátěr, zapravení | ks | 1
| 0 | 0 | 0
| Doprava | sada | 1
| Přesuny | sada | 1
| Zaregulování, vyzkoušení, předávací řízení | sada | 1
| Inženýrská a koordinační činnost | sada | 1
| Dokumentace skutečného provedení stavby | sada | 1