## Seznam strojů a zařízení
Akce : | ESF Plus | 0
Položka specifikace
Pozice : | Název | Měrná jednotka | Počet jednotek
* | * | * | *
IV.etapa
0 | Zařízení č.4 - Chlazení učebny VT203 | 0 | 0
4.1 | Vnitřní jednotka podstropní Qch=6,8 kW FXHQ63A včetně kabelového ovladače BRC1E52B | ks | 1
0 | Refnet KHRQ22M20T | ks | 1
0 | Předizolované Cu potrubí 9,5x15,9mm včetně prodrátování | bm | 18
0 | 0 | 0 | 0
0 | Demontáže stávajícího chlazení | 0 | 0
0 | Vnitřní podstropní chladící jednotka - demontáž, odstrojení, odsátí chladiva, zakonzervování pro další použití | ks | 1
0 | Předizolované Cu potrubí včetně prodrátování - demontáž | bm | 18
0 | 0 | 0 | 0
0 | Doplňkový materiál | 0 | 0
0 | Montážní, těsnící a spojovací materiál (konzoly, chráničky…), demontáž a zpětná montáž kazet.podhledu | kpl | 1
0 | 0 | 0 | 0
0 | Doprava | sada | 1
0 | Přesuny | sada | 1
0 | Zaregulování, vyzkoušení, předávací řízení | sada | 1
0 | Inženýrská a koordinační činnost | sada | 1
0 | Dokumentace skutečného provedení stavby | sada | 1