## Příloha č. 1 Smlouvy
Technické podmínky a Technická specifikace nabízeného plnění |  |  | Příloha č. 1 Kupní smlouvy
Endoteliální mikroskop pro LF MU
TECHNICKÉ PODMÍNKY technická specifikace stanovená zadavatelem |  |  | TECHNICKÁ SPECIFIKACE NABÍZENÉHO PLNĚNÍ technická specifikace nabízená uchazečem
| Popis parametru (Nabídka uchazeče musí splňovat všechny níže uvedené požadavky a parametry specifikace. U parametrů vymezených minimální nebo maximálně úrovní nebo rozmezím hodnot, musí nabídka uchazeče vyhovět alespoň stanovené požadované úrovni.) | Zadavatelem požadovaná hodnota | Pokud je zadavatelem po uchazeči vyžadováno pouze uvedení, zda je příslušný požadovaný parametr splněn, pak uchazeč uvede ANO, že parametr splňuje) Pokud je zadavatelem u technického parametru požadován bližší popis nebo určení specifikace, pak je uchazeč povinen uvést bližší popis, výčet vlastností, konkrétní údaj nebo rozmezí hodnot jím nabízeného zboží, v opačném případě bude zadavatel vycházet z jím minimální stanovené hodnoty enbo požadavků na zboží - viz. sloupec Zadavatelem požadovaná hodnota.
Z údajů uvedených uchazečem musí být zřejmé, že uchazečem nabízené zboží splňuje minimální technické požadavky stanovené zadavatelem - uchazeč uvede splnění požadovaného parametru ověřitelným způsobem, např. konkrétním odkazem na technické listy, výkresy apod.)
Endoteliální mikroskop je diagnostický a screeningový přístroj určený k měření počtu a vlastností endotelových buněk rohovkové tkáně, včetně možnosti sledování změn nálezů v různém časovém horizontu, možnost tisku a archivace dat. Další výhodou přístroje je možnost měření pachymetrie (tloušťky rohovky). Součástí je hydraulický stolek pro umístění přístroje.
Položka č. 1: Endoteliální mikroskop |  |  | Model - typové/výrobní označení | Výrobce
|  |  | vyplní dodavatel | vyplní dodavatel
Počet kusů: 1 ks |  |  | Uchazečem nabízená hodnota
| diagnostický a screeningový přístroj určený k měření počtu a vlastností endotelových buněk rohovkové tkáně | ANO | vyplní dodavatel
| sledování změn nálezů v různém časovém horizontu | ANO | vyplní dodavatel
| rozsah měřené plochy | jednotlivé rozměry minimálně 0,25 x 0,55 mm, minimálně 15 bodů | vyplní dodavatel - uvede bližsí popis, konkrétní údaje/ hodnoty
| měření pachymetrie (tloušťky rohovky) | ANO | vyplní dodavatel
| rozsah pachymetrického měření | minimálně v rozsahu 300 - 1000 μm nastavitelné v krocích maximálně po 10 μm | vyplní dodavatel - uvede bližsí popis, konkrétní údaje/ hodnoty
| displej | dotyková barevná obrazovka, úhlopříčka minimálně 8" (palců) | vyplní dodavatel - uvede bližsí popis, konkrétní údaje/ hodnoty
| tiskárna vestavěná | ANO | vyplní dodavatel
| režim měření | automatický i manuální | vyplní dodavatel - uvede bližsí popis, konkrétní údaje/ hodnoty
| automatická analýza abnormalit | ANO | vyplní dodavatel
| kompaktnost přístroje pro bezpečnou manipulaci při výuce - celý display integrovaný (zasazený) v přístroji | ANO | vyplní dodavatel
| elektricky ovládaná a nastavitelná opěrka hlavy | ANO | vyplní dodavatel
| možnost archivace dat na interní úložiště přístroje nebo na externí paměťové médium (zejména na externí PC nebu USB flash disk) | ANO, uložiště součástí přístroje | vyplní dodavatel - uvede bližsí popis, konkrétní údaje/ hodnoty
| výstupy | minimálně tyto výstupy: LAN, USB, video | vyplní dodavatel - uvede bližsí popis, konkrétní údaje/ hodnoty
| napájení, napětí max. 220-230 V, 50 - 60 Hz | ANO | vyplní dodavatel
| Endoteliální mikroskop musí být plně kompatibilní a bez omezení umístitelný na Elektrický hydraulický stolek (Položka č.2) | ANO | vyplní dodavatel
| Rozměry přístroje (v x š x h) | pouze Informativní charakter - uchazeč je povinen vyplnit | vyplní dodavatel - uvede bližsí popis, konkrétní údaje/ hodnoty
| Hmotnost přístroje | pouze Informativní charakter - uchazeč je povinen vyplnit | vyplní dodavatel - uvede bližsí popis, konkrétní údaje/ hodnoty
Položka č. 2: Elektrický hydraulický stolek |  |  | Model - typové/výrobní označení | Výrobce
|  |  | vyplní dodavatel | vyplní dodavatel
Počet kusů: 1 ks |  |  | Uchazečem nabízená hodnota
| vhodný pro umístění Endoteliálního mikroskopu (Položka č. 1) | ANO | vyplní dodavatel
| elektrické napájení, 220-230 V, 50-60 Hz | ANO | vyplní dodavatel
| výškové rozpětí | nastavitelné, minimálně v rozsahu 600-800 mm | vyplní dodavatel - uvede bližsí popis, konkrétní údaje/ hodnoty
| hmotnost stolku | max. 40 kg | vyplní dodavatel - uvede bližsí popis, konkrétní údaje/ hodnoty
| plná hydraulika | ANO | vyplní dodavatel
| kolečka | ANO | vyplní dodavatel
| velikost pracovní desky | jednotlivé rozměry minimálně 600 x 400 mm | vyplní dodavatel - uvede bližsí popis, konkrétní údaje/ hodnoty
takto označené buňky vyplní uchazeč v rámci zpracování své nabídky