## část č. 1 VZ
Technické podmínky a Technická specifikace nabízeného plnění |  |  | Příloha č. 1 Kupní smlouvy
Spektrometry pro LF MU
část č. 1 VZ Atomový absorpční spektrometr pro stanovení obsahu kovů a nekovů
TECHNICKÉ PODMÍNKY technická specifikace stanovená zadavatelem |  |  | TECHNICKÁ SPECIFIKACE NABÍZENÉHO PLNĚNÍ technická specifikace nabízená uchazečem
| Popis parametru (Nabídka účastníka musí splňovat všechny níže uvedené požadavky a parametry specifikace. U parametrů vymezených minimální nebo maximální úrovní nebo rozmezím hodnot, musí nabídka uchazeče vyhovět alespoň stanovené požadované úrovni.) | Zadavatelem požadovaná hodnota | Pokud je zadavatelem po účastníkovi vyžadováno pouze uvedení, zda je příslušný požadovaný parametr splněn, pak účastník uvede ANO, že parametr splňuje) Pokud je zadavatelem u technického parametru požadován bližší popis nebo určení specifikace, pak je účastník povinen uvést bližší popis, výčet vlastností, konkrétní údaj nebo rozmezí hodnot jím nabízeného zboží
Z údajů uvedených účastníkem musí být zřejmé, že uchazečem nabízené zboží splňuje minimální technické požadavky stanovené zadavatelem - uchazeč uvede splnění požadovaného parametru ověřitelným způsobem, např. uvedením konkrétních hodnot, případně konkrétním odkazem na technické listy, výkresy apod.)
Nákup atomového absorpčního spektrometru s kontinuálním zdrojem záření, monochromátorem s vysokým rozlišením a detektorem záření, schopným detegovat kromě analytické čáry také spektrální okolí. Jako zdroj vysokovýkonného kontinuálního záření je požadována Xenonová výbojka. Výbojka musí být součástí přístroje a musí umožňovat stanovení prvků v celém rozsahu spektra pro atomové absorpční analýzy. Vysoké spektrální rozlišení bude zajištěno Echelle monochromátorem. Jako detektor monitorující analytickou čáru a její okolí požadujeme CCD detektor.
Atomový absorpční spektrometr pro stanovení obsahu kovů a nekovů |  |  | Model - typové/výrobní označení | Výrobce
|  |  | vyplní dodavatel | vyplní dodavatel
Počet kusů: 1 ks |  |  | Účastníkem nabízená hodnota
Atomový absorpční spektrometr pro stanovení obsahu kovů a nekovů |  |  | vyplní dodavatel
| atomový absorpční spektrometr s kontinuálním zdrojem záření, monochromátorem s vysokým rozlišením a detektorem záření, schopným detegovat kromě analytické čáry také spektrální okolí | ANO | vyplní dodavatel
| zdroj vysokovýkonného kontinuálního záření je Xenonová výbojka. Výbojka musí být součástí přístroje a musí umožňovat stanovení prvků v celém rozsahu spektra pro atomové absorpční analýzy | ANO | vyplní dodavatel
| rozsah vlnových délek | minimálně v rozsahu 185 až 900 nm | vyplní dodavatel - uvede konkrétní hodnoty
| Vysoké spektrální rozlišení zajišťuje Echelle monochromátor | ANO | vyplní dodavatel
| spektrální rozlišení monochromátoru (l/Dl) | 2 pm při 200 nm | vyplní dodavatel - uvede bližsí popis, konkrétní údaje/ hodnoty
| CCD detektor - detektor monitorující analytickou čáru a její okolí | ANO | vyplní dodavatel
| počet pixelů CCD detektoru pro simultánní měření | minimálně 180 pixelů | vyplní dodavatel - uvede bližsí popis, konkrétní údaje/ hodnoty
| možnost měření nekovových prvků pomocí diatomických molekul | ANO | vyplní dodavatel
| elektrotermická atomizace: grafitová pec s příčným ohřevem | ANO | vyplní dodavatel
| počet programovatelných teplotních ramp | minimálně 20 | vyplní dodavatel - uvede bližsí popis, konkrétní údaje/ hodnoty
| bezsenzorové snímání teploty grafitové kyvety | ANO | vyplní dodavatel
| integrovaná kamera do grafitové kyvety | ANO | vyplní dodavatel
| integrované chlazení grafitové pece zabudované ve spektrometru | ANO | vyplní dodavatel
| integrovaný zdroj elektrického napájení grafitové pece | ANO | vyplní dodavatel
| programovatelná teplota | ANO, minimálně do 3000 °C | vyplní dodavatel - uvede bližsí popis, konkrétní údaje/ hodnoty
| dávkovač kapalných vzorků: počet pozic pro vzorky | minimálně 100 pozic | vyplní dodavatel - uvede bližsí popis, konkrétní údaje/ hodnoty
| dávkovač kapalných vzorků: počet pozic pro standardy, modifikátory atd. | minimálně 6 pozic | vyplní dodavatel - uvede bližsí popis, konkrétní údaje/ hodnoty
| dávkovač kapalných vzorků: možnost ředění vzorků | minimálně v poměru 1:500 | vyplní dodavatel - uvede bližsí popis, konkrétní údaje/ hodnoty
| možnost použití dalších volitelných technik atomizace, např. zařízení pro generování hydridů, dávkování pevných vzorků, kompatibilní s technikou elektrotermické atomizace | ANO | vyplní dodavatel
| software pro ovládání spektrometru a příslušenství | ANO | vyplní dodavatel
| automatický provoz bez dozoru obsluhy v multiprvkovém režimu | ANO | vyplní dodavatel
| stěhovatelný vstupními dveřmi o rozměrech 197 x 90 cm | ANO | vyplní dodavatel
| Rozměry přístroje (v x š x h) | pouze Informativní charakter - uchazeč je povinen vyplnit | vyplní dodavatel - uvede bližsí popis, konkrétní údaje/ hodnoty
| Hmotnost přístroje | pouze Informativní charakter - uchazeč je povinen vyplnit | vyplní dodavatel - uvede bližsí popis, konkrétní údaje/ hodnoty
Řídící PC stanice s ovládacím softwarem včetně monitoru a tiskárny
| Samostatná Řídící PC stanice | ANO, součástí dodávky, dodavatel uvede přesný název modelu a výrobce a bližší technickou specifikaci řídící PC stanice | vyplní dodavatel - uvede bližsí popis, konkrétní údaje/ hodnoty
| Monitor | ANO, úhlopříčka minimálně 22" (palců) dodavatel uvede přesný název modelu a výrobce a bližší technickou specifikaci a monitoru | vyplní dodavatel - uvede bližsí popis, konkrétní údaje/ hodnoty
| Tiskárna | ANO, součástí dodávky, dodavatel uvede přesný název modelu a výrobce a bližší technickou specifikaci tiskárny | vyplní dodavatel - uvede bližsí popis, konkrétní údaje/ hodnoty
| Ovládací software pro ovládání spektrometru jako nedílná součást nainstalovaný na Pracovní PC stanice (Zboží - přístroje) | ANO, dodavatel uvede přesný název softwaru | vyplní dodavatel - uvede bližsí popis, konkrétní údaje/ hodnoty
| software slouží zejména pro ovládání, řízení, měření a vyhodnocení naměřených výsledků | ANO | vyplní dodavatel
| interpretace výsledků: dvojrozměrná a trojrozměrná statistická grafická interpretace | ANO | vyplní dodavatel
| garance funkčnosti systému (zachování jeho vlastností a stability) bez nutnosti placeného upgrade softwaru minimálně po dobu životnosti přístroje, minimálně 10 let | ANO | vyplní dodavatel
takto označené buňky vyplní uchazeč v rámci zpracování své nabídky

## část č. 2 VZ
Technické podmínky a Technická specifikace nabízeného plnění |  |  | Příloha č. 1 Kupní smlouvy
Spektrometry pro LF MU
část č. 2 VZ Zařízení pro scintilační detekci a kvantifikaci ionizujícího záření
TECHNICKÉ PODMÍNKY technická specifikace stanovená zadavatelem |  |  | TECHNICKÁ SPECIFIKACE NABÍZENÉHO PLNĚNÍ technická specifikace nabízená uchazečem
| Popis parametru (Nabídka účastníka musí splňovat všechny níže uvedené požadavky a parametry specifikace. U parametrů vymezených minimální nebo maximální úrovní nebo rozmezím hodnot, musí nabídka uchazeče vyhovět alespoň stanovené požadované úrovni.) | Zadavatelem požadovaná hodnota | Pokud je zadavatelem po účastníkovi vyžadováno pouze uvedení, zda je příslušný požadovaný parametr splněn, pak účastník uvede ANO, že parametr splňuje) Pokud je zadavatelem u technického parametru požadován bližší popis nebo určení specifikace, pak je účastník povinen uvést bližší popis, výčet vlastností, konkrétní údaj nebo rozmezí hodnot jím nabízeného zboží
Z údajů uvedených účastníkem musí být zřejmé, že uchazečem nabízené zboží splňuje minimální technické požadavky stanovené zadavatelem - uchazeč uvede splnění požadovaného parametru ověřitelným způsobem, např. uvedením konkrétních hodnot, případně konkrétním odkazem na technické listy, výkresy apod.)
Zařízení pro scintilační detekci a kvantifikaci ionizujícího záření je tvořen těmito vzájemně propojenými a plně kompatibilními částmi: 1) Detekční sonda se scintilačním detektorem (NaI/Tl) a fotonásobičem 2) Analyzátor s čítačem
Položka č. 1 Detekční sonda se scintilačním detektorem (NaI/Tl) a fotonásobičem |  |  | Model - typové/výrobní označení | Výrobce
|  |  | vyplní dodavatel | vyplní dodavatel
Počet kusů: 1 ks |  |  | Účastníkem nabízená hodnota
| Detekční sonda se scintilačním detektorem (NaI/Tl) a fotonásobičem | ANO | vyplní dodavatel
| pro detekci především gama záření | ANO, účastník blíže specifikuje charakter detekce | vyplní dodavatel - uvede bližsí popis, konkrétní údaje/ hodnoty
| rozsah detekce gama záření | minimálně v rozsahu 30keV až 2MeV | vyplní dodavatel - uvede bližsí popis, konkrétní údaje/ hodnoty
| propojovací kabel mezi sondou a analyzátorem (Položka č. 1 a Položka č. 2) součástí dodávky | ANO | vyplní dodavatel
Položka č. 2 Analyzátor s čítačem |  |  | Model - typové/výrobní označení | Výrobce
|  |  | vyplní dodavatel | vyplní dodavatel
Počet kusů: 1 ks |  |  | Účastníkem nabízená hodnota
| Analyzátor s čítačem, s vestavěným nastavitelným zdrojem vysokého napětí a zesilovačem. | ANO | vyplní dodavatel
| Nastavitelná doba měření | ANO | vyplní dodavatel - uvede bližsí popis, konkrétní údaje/ hodnoty
takto označené buňky vyplní uchazeč v rámci zpracování své nabídky