## List1
Příloha č. 1 - Technická specifikace zařízení
Technická specifikace | Přesné označení výrobku | Počet | Rozměry (v m) |  |  | Napětí (V) | Příkon kW |  | Přípojky DN (´´) |  | Odpad DN | Cena v Kč bez DPH/ 1 ks | Cena v Kč bez DPH CELKEM
|  |  | šířka | hloubka | výška |  | 1 ks | celkově | voda s. | voda t.
Kotel varný, elektrický, užitný objem 280 litrů, nepřímý ohřev přes duplikátor, hranatá kotlina rozměrů 1,10 x 0,55/0,47 m, kotlina v gastronormě - možnost použití GN 1/1, lisovaná kotlina vyspádovaná k vpravo umístěnému kónickému vypouštěcímu kohout Æ 2´´ pro snadné vypouštění, vyvážené víko s předepjatými pružinami tvarováno tak, aby kondenzát nestékal na vnější opláštění kotle, zabudovaná otočná baterie, izolace z keramického materiálu, vyrobeno z nerez oceli AISI 304, dno kotle z nerez oceli AISI 316, povrchová úprava satin scotchbride pro lepší odolnost proti korozi a snadné čištění a údržbu |  | 4 | 1.4 | 0.9 | 0,85 - 0,9 | 400 | 18 - 24 | 72 - 96 | 1/2´´ | 1/2´´ | vypouštění do stávajícího odpadního žlabu |  | 0
Kotel varný, elektrický, užitný objem 150 litrů, nepřímý ohřev přes duplikátor, válcová kotlina rozměrů Æ 0,60 / 0,54 m, lisovaná kotlina vyspádovaná k uprostřed umístěnému kónickému vypouštěcímu kohoutu Æ 2´´ pro snadné vypouštní, vyvážené víko s předepjatými pružinami tvarováno tak, aby kondenzát nestékal na vnější opláštění kotle, zabudovaná otočná baterie, izolace z keramického materiálu, vyrobeno z nerez oceli AISI 304, dno kotle z nerez oceli AISI 316, povrchová úprava satin scotchbrite pro lepší odolnost proti korozi a snadné čištění a údržbu |  | 2 | 0.8 | 0.9 | 0,85 - 0,9 | 400 | 16 - 18 | 32 - 36 | 1/2´´ | 1/2´´ | vypouštění do stávajícího odpadního žlabu |  | 0
Kotel varný, elektrický, užitný objem 400 litrů, nepřímý ohřev přes duplikátor, hranatá kotlina rozměrů 1,70 x 0,55 / 0,47 m, kotlina v gastronormě - možnost použití GN 1/1, lisovaná kotlina vyspádovaná k vpravo umístěnému kónickému vypouštěcímu kohoutu Æ 2 ´´pro snadné vypouštění, vyvážené víko s předepjatými pružinami tvarováno tak, aby kondenzát nestékal na vnější opláštění kotle, zabudovaná otočná baterie, izolace z keramického materiálu, vyrobeno z nerez oceli AISI 304, dno kotle z nerez oceli AISI 316, povrchová úprava satin scotchbrite pro lepší odolnost proti korozi a snadné čištění a údržbu. |  | 1 | 2 | 0.9 | 0,85 - 0,9 | 400 | 36 | 36 | 1/2´´ | 1/2´´ | vypouštění do stávajícího odpadního žlabu |  | 0
Kotel varný, elektrický, užitný objem 280 l, nepřímý ohřev vody přes duplikátor, hranatá kotlina rozměrů 1,10 x 0,55/0,47 m, kotlina v gastronormě - možnost použití GN 1/1, lisovaná kotlina vyspádovaná k vpravo umístěnému kónickému vypuštěcímu kohoutu Æ 2´´ pro snadné vypouštění, vyvážené víko s předepjatými pružinami tvarováno tak, aby kondenzát nestékal na vnější opláštění kotle, zabudovaná otočná baterie, izolace z keramického materiálu, vyrobeno z nerez oceli AISI 304, dno kotle z nerez oceli AISI 316, povrchová úprava satin scotchbrite pro lepší odolnost proti korozi a snadné čištění a údržbu |  | 1 | 1.4 | 0.9 | 0,85 - 0,9 | 400 | 18 - 24 | 18 - 24 | 1/2´´ | 1/2´´ | vypouštění do stávajícího odpadního žlabu |  | 0
Cena celkem v Kč bez DPH | [12 empty] | 0