## PSV
|  | INVESTOR: | DATUM:
|  | Masarykova univerzita | 03/2017
Zaoralova 5, 628 00 Brno |  | STAVBA: | STUPEŇ:
tel./fax. : 545244874; www.erding.cz |  | OPRAVA KANALIZACE A PODLAH V KUCHYNI | DPS
Ř. PROJEKTANT: |  | ČÁST / OBJEKT: | Č ZAKÁZKY:
V. Janoušek |  | Výpis prvků | 17-201-10
VYPRACOVAL: |  | ARCHIVNÍ ČÍSLO: | Č.V.:
V. Janoušek |  | 17-201-10-DPS-D-500/2 | 500/2
VÝPIS PRVKŮ
(SKM) VINAŘSKÁ 499/5, BRNO
OZN. | SCHÉMA | POPIS | Poznámka | KS
Nerezový rošt do L-profilu
01 |  | Nerezová ocel třídy 1.4301 (AISI 304) - rozměr 300x7550mm - třída zatížení M125, napojení na stávající kanalizaci, protiskluzný, hygienická úprava |  | 1
Nerezová vpust teleskopická (200x200mm)
02 |  | Demontáž stávající plastové vpusti a nahrazení nerezovou vpustí s napojení na stávající kanaluzaci Nerezová ocel třídy 1.4301 (AISI 304) - rozměr mřížky 200x200mm - hygienická úprava, kalový koš, pachový uzávěr (sifon), protiskluzná mřížka, napojení na stávající kanalizaci |  | 13
Demontáž a zpětná montáž prahového plechu
03 |  | Nerezový dveřní plech s protiskluznou perforací kotvený do betonu a keramické dlažby |  | 1
Nerezový rošt do L-profilu
04 |  | Nerezová ocel třídy 1.4301 (AISI 304) - rozměr 300x6050mm - třída zatížení M125, napojení na stávající kanalizaci, protiskluzný, hygienická úprava |  | 1
Nerezová vpust teleskopická (300x300mm)
05 |  | Demontáž stávající plastové vpusti a nahrazení nerezovou vpustí s napojení na stávající kanaluzaci Nerezová ocel třídy 1.4301 (AISI 304) - rozměr mřížky 300x300mm - hygienická úprava, kalový koš, pachový uzávěr (sifon), protiskluzná mřížka, napojení na stávající kanalizaci |  | 2
Obecný popis pro celonerezové kuchyňské žlaby (poz. 06 až 13)
Nerezová ocel třídy 1.4301 (AISI 304) - hygienická úprava, kalový koš, pachový uzávěr (sifon), standardní okraj, teleskopická vpust, protiskluzný rošt (zatížení R50 kN), napojení na stávající kanalizaci, integrované kotvící pracny - umístění a upřesnění napojení odpadu dle doměření po bouracích pracech
Celonerezový kuchyňský žlab
06 |  | - rozměr 300x3350mm |  | 1
Celonerezový kuchyňský žlab
07 |  | - rozměr 200x1750mm |  | 1
Celonerezový kuchyňský žlab
08a |  | - rozměr 300x3700mm |  | 1
Celonerezový kuchyňský žlab
08b |  | - rozměr 300x3700mm |  | 1
Celonerezový kuchyňský žlab
09a |  | - rozměr 300x3700mm |  | 1
Celonerezový kuchyňský žlab
09b |  | - rozměr 300x3700mm |  | 1
Celonerezový kuchyňský žlab
10 |  | - rozměr 300x3650mm |  | 1
Celonerezový kuchyňský žlab
11 |  | - rozměr 300x3450mm |  | 1
Celonerezový kuchyňský žlab
12 |  | - rozměr 300x2950mm |  | 1
Celonerezový kuchyňský žlab
13 |  | - rozměr 300x2500mm |  | 1
Nerezová vpust teleskopická (150x150mm)
14 |  | Demontáž stávající plastové vpusti a nahrazení nerezovou vpustí s napojení na stávající kanaluzaci Nerezová ocel třídy 1.4301 (AISI 304) - rozměr mřížky 150x150mm - hygienická úprava, kalový koš, pachový uzávěr (sifon), protiskluzná mřížka, napojení na stávající kanalizaci |  | 2
15 |  | Nálevka vč. koše pro kuchyňské žlaby šířky 300mm a větší pro zamezení rozstřiku vody při vylévání kotle |  | 18
STAVEBNÍ PRÁCE
OZN. | SCHÉMA | POPIS | Poznámka | KS
Oprava dna žlabu pro pororšt
51 |  | Bourání - vybourání stávajícího betonového dna kanálového žlabu, včetně demontáže rámu pororoštu Oprava - oprava podkladní hydroizolace (asfaltové pásy), provedení cementového potěru (s hydroizolační přísadou) dna a stěn s osazením nového rámu pororoštu (pol. 01), slinutá dlažba do tmele |  | 1
Oprava podlahy kolem roštu
52 |  | Bourání - vybourání okolních poškozených dlaždic pororoštu se začištěním betonového podkladu Oprava - doplnění teracové dlažby do tmele na vyrovnaný a očištěný podklad - teracová dlažba rozměru 330x330mm a obdobné barevnosti, jako okolní plochy |  | 1
Oprava dna žlabu pro pororšt
53 |  | Bourání - vybourání stávajícího betonového dna kanálového žlabu, včetně demontáže rámu pororoštu Oprava - oprava podkladní hydroizolace (asfaltové pásy), provedení cementového potěru (s hydroizolační přísadou) dna a stěn s osazením nového rámu pororoštu (pol. 01), slinutá dlažba do tmele |  | 1
Oprava podlahy kolem roštu
54 |  | Bourání - vybourání okolních poškozených dlaždic pororoštu se začištěním betonového podkladu Oprava - doplnění teracové dlažby do tmele na vyrovnaný a očištěný podklad - teracová dlažba rozměru 330x330mm a obdobné barevnosti, jako okolní plochy |  | 1
Oprava podlahy kolem roštu
55 |  | Bourání - vybourání okolních poškozených dlaždic žlabu se začištěním betonového podkladu a hran napojení na okolní plochy dlažeb Oprava - doplnění keramické protisklutové dlažby do tmele na vyrovnaný a očištěný podklad - protiskluzová keramická dlažba rozměru 100x100mm v obdobné barevnosti, jako okolní plochy |  | 1
Oprava žlabu dl. 3,45m
56 |  | Bourání - vybourání stávajícího betonového dna kanálového žlabu, včetně demontáže rámu pororoštu a obnažení napojení kanalizace (ubourání betonové jímky) Oprava - oprava podkladní hydroizolace (asfaltové pásy), provedení cementového potěru (s hydroizolační přísadou) dna a stěn s osazením nového žlabu s napojením na stávajícíc kanalizaci |  | 1
Oprava žlabu dl. 1,75m
57 |  | Popis: dtto 56) |  | 1
Oprava žlabu dl. 7,65m
58 |  | Popis: dtto 56) |  | 1
Oprava žlabu dl. 7,75m
59 |  | Popis: dtto 56) |  | 1
Oprava žlabu dl. 3,45m
60 |  | Popis: dtto 56) |  | 1
Oprava žlabu dl. 3,45m
61 |  | Popis: dtto 56) |  | 1
Oprava žlabu dl. 2,95m
62 |  | Popis: dtto 56) |  | 1
Oprava žlabu dl. 2,5m
63 |  | Popis: dtto 56) |  | 1
Oprava dlažby podlahy
64 |  | Bourání - plošné vybourání dlaždic žlabu se začištěním betonového podkladu a hran napojení na okolní plochy dlažeb Oprava - doplnění keramické protisklutové dlažby do tmele na vyrovnaný a očištěný podklad - protiskluzová keramická dlažba rozměru 200x200mm v obdobné barevnosti, jako okolní plochy |  | 1
Bopurání rámu pororštu
65 |  | Bourání - vybourání dlažby s podkladním betonem, včetně demontáže ocelového rámu původního pororoštu Oprava - oprava podkladní hydroizolace (asfaltové pásy), provedení cementového potěru (s hydroizolační přísadou) - doplnění keramické protisklutové dlažby do tmele na vyrovnaný a očištěný podklad - protiskluzová keramická dlažba rozměru 200x200mm v obdobné barevnosti, jako okolní plochy |  | 2