## Příloha č. 1 Smlouvy
Technické podmínky a Technická specifikace nabízeného plnění |  |  | Příloha č. 1 Kupní smlouvy
Mikroskopy pro LF MU 2017
část č. 1 VZ Mikroskopický systém analýzy obrazu pro mFISH/mBAND
TECHNICKÉ PODMÍNKY technická specifikace stanovená zadavatelem |  |  | TECHNICKÁ SPECIFIKACE NABÍZENÉHO PLNĚNÍ technická specifikace nabízená účastníkem
Popis parametru (Nabídka účastníka musí splňovat všechny níže uvedené požadavky a parametry specifikace. U parametrů vymezených minimální nebo maximální úrovní nebo rozmezím hodnot, musí nabídka uchazeče vyhovět alespoň stanovené požadované úrovni.) |  | Zadavatelem požadovaná hodnota | Pokud je zadavatelem po účastníkovi vyžadováno pouze uvedení, zda je příslušný požadovaný parametr splněn, pak účastník uvede ANO, že parametr splňuje) Pokud je zadavatelem u technického parametru požadován bližší popis nebo určení specifikace, pak je účastník povinen uvést bližší popis, výčet vlastností, konkrétní údaj nebo rozmezí hodnot jím nabízeného zboží
Z údajů uvedených účastníkem musí být zřejmé, že uchazečem nabízené zboží splňuje minimální technické požadavky stanovené zadavatelem - uchazeč uvede splnění požadovaného parametru ověřitelným způsobem, např. uvedením konkrétních hodnot, případně konkrétním odkazem na technické listy, výkresy apod.)
Obecné požadavky zadavatele na mikroskopický systém analýzy obrazu pro mFISH/mBAND jako celek:
Mikroskopický systém analýzy obrazu pro mFISH/mBAND je tvořen těmito vzájemně propojenými a plně kompatibilními částmi: 1) Fluorescenční mikroskop s příslušenstvím 2) Digitální kamera pro vyhledávání objektů a pořizování snímků 3) Ovládací PC stanice včetně softwaru pro snímání a analýzu snímků ve fluorescenci a modulu mFISH/mBand (počítačový systém analýzu obrazu pro mFISH/mBAND) 4) Obrazovka (monitor)
Mnohobarevná fluorescenční in situ hybridizace (mFISH) a mnohobarevné pruhování (mBAND) jsou specializované molekulárně cytogenetické metody založené na principu fluorescenční in situ hybridizace se značenou sondou. Metoda mFISH využívá celochromosomových sond a jejím principem je kombinační značení jednotlivých celochromosomových sond rozdílnými fluorochromy. Kombinací podle vzorce 2 na N mínus 1 (2N-1), kde N je počet fluorochromů, lze kombinací 5 fluorochromů určit všech 24 chromosomů v jediné hybridizační reakci. Nabarvené chromosomy jsou hodnoceny ve fluorescenčním mikroskopu a pomocí vytvořeného digitálního obrazu je každá z kombinací barev analyzována pomocí softwarovém programu, který dané kombinaci barev přiřadí pseudobarvu. Metoda mBAND je založena na stejném principu kombinačního značení, avšak cílem značení není celý chromosom , ale nejprve jeho jednotlivé úseky a z nich je následně vytvořená sonda pro celý chromosom. Metoda mFISH se používá především pro určení komplexních karyotypů až (30% nemocných s leukémiemi a lymfomy) a komplexních strukturních přestaveb, metoda mBAND je specializována na jednotlivé chromosomy a jejich analýzu pro účely přesného mapování zlomů na chromosomech.Je základem pro další analýzy.
Položka č. 1 Fluorescenční mikroskop s příslušenstvím |  |  | Model - typové/výrobní označení | Výrobce
|  |  | vyplní dodavatel | vyplní dodavatel
Počet kusů: 1 ks |  |  | Účastníkem nabízená hodnota
| Fluorescenční mikroskop propojený přes ovládací PC stanici (počítačový systém analýzy obrazu pro mFISH/mBAND) s digitální kamerou a obrazovkou (monitorem) | ANO | vyplní dodavatel
| Motorizovaný držák na objektivy | pro minimálně 7 objektivů | vyplní dodavatel - uvede bližsí popis, konkrétní údaje/ hodnoty
Objektivy
| 1) objektiv 10x, suchý | ANO, N.A. min. 0,45 | vyplní dodavatel - uvede bližsí popis, konkrétní údaje/ hodnoty
| 2) Objektiv 40x, suchý | ANO, N.A. min. 0,75 | vyplní dodavatel - uvede bližsí popis, konkrétní údaje/ hodnoty
| 3) Objektiv 63x,olejový | ANO, N.A. min. 1,40 | vyplní dodavatel - uvede bližsí popis, konkrétní údaje/ hodnoty
| 4) Kondenzor pro světlé pole a fázový kontrast s držákem filtrů | ANO, N.A. min 0,8 | vyplní dodavatel - uvede bližsí popis, konkrétní údaje/ hodnoty
Fototubus
| dělič světelných svazků | minimálně 100:0, 0:100 | vyplní dodavatel - uvede bližsí popis, konkrétní údaje/ hodnoty
| okuláry: zvětšení 10x s dioptrikou korekcí | zorné pole minimálně 23° | vyplní dodavatel - uvede bližsí popis, konkrétní údaje/ hodnoty
| adaptér pro kameru C-mount | ANO | vyplní dodavatel
Motorizovaný karuselový držák fluorescenčních filtrů:
| fluorescenční filtry, volná pozice pro procházející světlo a další pozice pro doplňkové filtry, se snadnou výměnou filtrových kostek | ANO, karuselový držák pro minimálně 9 fluorescenčních filtrů, z toho minimálně 6 filtrů pro mFISH + minimálně 1 pozice na procházející světlo + minimálně 2 další pozice na doplňkové filtry součástí dodávky bude minimálně 6 fluorescenčních filtrů pro metodu mFISH/mBAND: zejména se jedná o tyto filtry s povrchovou úpravou Hard coated: - DAPI, excitace 350nm, šířka pásma max +-50nm - Aqua, excitace 436nm, šířka pásma max +-20nm - Green, excitace 495nm, šířka pásma max +-25nm - Gold/Orange, excitace 546nm, šířka pásma max +-15nm - Red/Orange, excitace 580nm, šířka pásma max +-25nm - Near Infrared, excitace 630nm, šířka pásma max +-20nm | vyplní dodavatel - uvede bližsí popis, konkrétní údaje/ hodnoty
| funkce automatického rozpoznání nově vložených filtrů při výměně filtrů | ANO | vyplní dodavatel
Optické filtry pro fluorescenční mikroskopii
| úzkopásmové filtry s minimálním překrytím spekter filtrů pro barviva s podobnými spektrálními vlastnostmi | šířka pásma excitace max. 20 nanometrů DAPI //Aqua//Green//Gold/Orange//Red/orange//Near Infrared | vyplní dodavatel - uvede bližsí popis, konkrétní údaje/ hodnoty
Světelné zdroje
| interní zdroj světla v procházejícím světle s regulací intenzity osvětlení | ANO, minimálně. 100W | vyplní dodavatel - uvede bližsí popis, konkrétní údaje/ hodnoty
| zdroj odraženého světla, bez nutnosti seřízení po výměně výbojky | výbojka minimálně 75W, životnost min. 1500hod | vyplní dodavatel - uvede bližsí popis, konkrétní údaje/ hodnoty
| uzávěrky osvětlení ovládané elektronicky | ANO | vyplní dodavatel
Tělo mikroskopu
| Motorizovaný pohyb v ose Z | jeden krok po maximálně 10 nm | vyplní dodavatel - uvede bližsí popis, konkrétní údaje/ hodnoty
| Pohyb v ose Z i pro těžká břemena | do 9 kg | vyplní dodavatel - uvede bližsí popis, konkrétní údaje/ hodnoty
| Koaxiální knoflíky pro hrubé i jemné ostření | umístění vlevo i vpravo | vyplní dodavatel - uvede bližsí popis, konkrétní údaje/ hodnoty
| Programovatelná tlačítka na těle mikroskopu (u fokusačních knoflíků výhodou) | min. 10 tlačítek | vyplní dodavatel - uvede bližsí popis, konkrétní údaje/ hodnoty
| Dotykový display pro ovládání a konfiguraci mikroskopu (bez PC) | ANO | vyplní dodavatel
| Konektory pro připojení mikroskopu k PC | minimálně přes USB | vyplní dodavatel - uvede bližsí popis, konkrétní údaje/ hodnoty
Položka č. 2 Digitální kamera pro vyhledávání objektů a pořizování snímků |  |  | Model - typové/výrobní označení | Výrobce
|  |  | vyplní dodavatel | vyplní dodavatel
Počet kusů: 1 ks |  | Zadavatelem požadovaná hodnota | Účastníkem nabízená hodnota
| Manuální pravostranný stolek s nízkoprofilovým držákem skla | ANO, jednotlivé rozměry minimálně 76x26mm | vyplní dodavatel - uvede bližsí popis, konkrétní údaje/ hodnoty
| Digitální černobílá kamera | rozlišení min. 1360x1024 pixelů | vyplní dodavatel - uvede bližsí popis, konkrétní údaje/ hodnoty
| Připojení kamery | minimálně prostřednictvím USB 2.0 | vyplní dodavatel - uvede bližsí popis, konkrétní údaje/ hodnoty
| Rychlost snímání | min. 15 snímků za vteřinu v plném rozlišení | vyplní dodavatel - uvede bližsí popis, konkrétní údaje/ hodnoty
| Expoziční doba | minimálně v rozsahu 80 μs až 270 s | vyplní dodavatel - uvede bližsí popis, konkrétní údaje/ hodnoty
Položka č. 3 Ovládací PC stanice včetně softwaru pro snímání a analýzu snímků ve fluorescenci a modulu mFISH/mBand (počítačový systém pro analýzu obrazu) |  |  | Model - typové/výrobní označení | Výrobce
|  |  | vyplní dodavatel | vyplní dodavatel
Počet kusů: 1 ks |  | Zadavatelem požadovaná hodnota | Účastníkem nabízená hodnota
| Ovládací PC stanice včetně softwaru pro snímání a analýzu snímků ve fluorescenci a modulu mFISH/mBand (počítačový systém pro analýzu obrazu) | ANO | vyplní dodavatel
| výkonný řídící počítač (počítačový systém analýzy obrazu pro mFISH/mBAND) propojující fluorescenční mikroskop, digitální kameru a obrazovku (monitor) | ANO | vyplní dodavatel
| Procesor | dostatečně výkonný, x86-64 bit kompatibilní, účastník uvede přesný typ, model procesoru a související parametry | vyplní dodavatel - uvede bližsí popis, konkrétní údaje/ hodnoty
| Grafická karta | integrovaná v procesoru | vyplní dodavatel - uvede bližsí popis, konkrétní údaje/ hodnoty
| Operační paměť | min. 8 GB RAM DDR3 | vyplní dodavatel - uvede bližsí popis, konkrétní údaje/ hodnoty
| Datový disk | min. HDD 500GB, SATA III,7200ot./min | vyplní dodavatel - uvede bližsí popis, konkrétní údaje/ hodnoty
| Mechanika DVD-RW | ANO | vyplní dodavatel
| USB | Min. 8 USB portů z toho min. 2 USB3.0 a min. 2 USB2.0 na předním panelu | vyplní dodavatel - uvede bližsí popis, konkrétní údaje/ hodnoty
| Operační systém | OS Windows, Win 7 64 bit a novější | vyplní dodavatel - uvede bližsí popis, konkrétní údaje/ hodnoty
| Periferie | česká klávesnice s numerologickou klávesnicí připojená k PC přes USB optická (laserová) myš přípojená k PC přes USB | vyplní dodavatel - uvede bližsí popis, konkrétní údaje/ hodnoty
| Počítačová skříň | možnost uzamčení proti otevření skříně | vyplní dodavatel - uvede bližsí popis, konkrétní údaje/ hodnoty
Software pro snímání a analýzu snímků ve fluorescenci a modulu mFISH/mBand (počítačový systém analýzu obrazu pro mFISH/mBAND)
| Software pro snímání a analýzu snímků ve fluorescenci. | ANO, uchazeč uvede název a bližší popis softwaru | vyplní dodavatel - uvede bližsí popis, konkrétní údaje/ hodnoty
| Snímání barevných kanálů s integrovaným ovládáním motorizovaného mikroskopu | až pro 12 barevných kanálů | vyplní dodavatel - uvede bližsí popis, konkrétní údaje/ hodnoty
| Zobrazení chromosomů v karyogramu z více obrazových polí, složení výsledného snímků z jednotlivých barevných kanálů | ANO | vyplní dodavatel
| Interaktivní a automatická kontrola intergračního času pro jednotlivé barevné kanály,zoomování živého náhledu, automatická a interaktivní korekce pozadí a nastavení úrovně prahu pro jednotlivé barevné kanály | ANO | vyplní dodavatel
| Standardní RGB zobrazení a zobrazení v režimu falešných barev pro jednotlivé typy experimentu, lokální prahování pro jednotlivé barevné kanály, interaktivní a automatické zarovnání barev | ANO | vyplní dodavatel
| Neomezené možnosti vrácení kroků zpět a úplná dokumentace každého kroku procesu | ANO | vyplní dodavatel
| Zobrazení v režimu jednotlivých barevných kanálů, falešných barev, sloučených barev a stupnici šedi, manuální a poloautomatická funkce počítání + klasifikace metafáze v režimu zobrazení metafáze | ANO | vyplní dodavatel
| Správa obrázků a vyhledávání v galerii, provázání externích dokumentů s případem, např. PDF nebo DOC soubory,výměna dat s extreními informačními systémy, dotazovací modul pro statistická vyhodnocení dat případů | ANO | vyplní dodavatel
| Tisk jednotlivých případů a reportů na základě definovaného rozložené stránky, provázání se softwarem Microsoft™ Word™ | ANO | vyplní dodavatel
Modul mFISH/mBand:
| Snímání metafáze s použitím barev | použití až 12 barev | vyplní dodavatel - uvede bližsí popis, konkrétní údaje/ hodnoty
| Zobrazení 24-barevných metafází nebo vícebarevně pruhovaných chromozomů ve skutečných nebo falešných barvách, zvýraznění translokací pomocí 3 barev, uživatelsky nastavitelné přiřazování fluorochromů a falešných barev. | ANO | vyplní dodavatel
| Zobrazení jednoho barevného kanálu, falešných barev a barevného profilu. | ANO | vyplní dodavatel
| Sada předdefinovaných typů experimentů a odpovídajících klasifikátorů falešných barev optimalizovaných pro různá barvicí schémata mFISH a mBAND. Klasifikátory i typy experimentů lze snadno upravit tak, aby splňovaly požadavky uživatelů. | ANO | vyplní dodavatel
Nástroje pro mFISH/mBAND analýzu:
| Třídění podle barvy systémem “pixel-by-pixel” - trénovatelný mBAND klasifikátor. | ANO | vyplní dodavatel
| Možnost vyloučení pixelů s nejednoznačným barevným popisem z hodnocení kvůli optimalizaci třídění podle barev | ANO | vyplní dodavatel
| Nástroj pro současné zobrazení falešných barev, jednotlivých barevných kanálů, fluorochromového profilu s pruhy falešných barev, G-band ideogramu třídy chromozomů, do které byl chromozóm zařazen, invertovaný černobílý DAPI obrázek (s možností zvýraznit a označit zlomová místa podle ISCN nomenklatury), a zobrazení barvicího schématu této třídy chromozómů v mBAND | ANO | vyplní dodavatel
| garance funkčnosti systému (zachování jeho vlastností a stability) bez nutnosti placeného upgrade softwaru minimálně po dobu živostnosti přístroje, minimálně po dobu 2 let | ANO | vyplní dodavatel
| Možnost vytvoření uživatelsky definovaných typů experimentů | ANO | vyplní dodavatel
| Možnost zpětně se vracet k vyhledaným objektům a zároveň lokalizovat jejich pozice na sklíčku a to i na jiných mikroskopech | ANO | vyplní dodavatel
| Export do TIFF, JPG, BMP a interní formáty | ANO | vyplní dodavatel
| Formát | širokoúhlý 16:9 nebo 16:10 | vyplní dodavatel - uvede bližsí popis, konkrétní údaje/ hodnoty
| výškově nastavitelný podstavec | ANO | vyplní dodavatel
| kabel propojují cí PC a monitor k Pracovní PC stanici součástí dodávky | ANO | vyplní dodavatel
Položka č. 4 Obrazovka (monitor) |  |  | Model - typové/výrobní označení | Výrobce
|  |  | vyplní dodavatel | vyplní dodavatel
Počet kusů: 1 ks |  | Zadavatelem požadovaná hodnota | Účastníkem nabízená hodnota
| ÚHLOPŘÍČKA: | minimálně 24" (palců) | vyplní dodavatel - uvede bližsí popis, konkrétní údaje/ hodnoty
| Formát: | širokoúhlý 16:9 nebo 16:10 | vyplní dodavatel - uvede bližsí popis, konkrétní údaje/ hodnoty
| Rozlišení: | minimálně 1920x1080 bodů | vyplní dodavatel - uvede bližsí popis, konkrétní údaje/ hodnoty
| Pozorovací úhly: | minimálně 178° horizontálně a vertikálně | vyplní dodavatel - uvede bližsí popis, konkrétní údaje/ hodnoty
| Výstup: | VGA, DVI-D, Display port | vyplní dodavatel - uvede bližsí popis, konkrétní údaje/ hodnoty
| Naklonitelný a výškově nastavitelný | ANO | vyplní dodavatel