## část č. 3 VZ
Technické podmínky a Technická specifikace nabízeného plnění |  |  | Příloha č. 1 Kupní smlouvy
Mikroskpy pro LF MU 2017
část č. 2 VZ Obnova/digitalizace mikroskopického výukového systému
TECHNICKÉ PODMÍNKY technická specifikace stanovená zadavatelem |  |  | TECHNICKÁ SPECIFIKACE NABÍZENÉHO PLNĚNÍ technická specifikace nabízená účastníkem
Popis parametru (Nabídka účastníka musí splňovat všechny níže uvedené požadavky a parametry specifikace. U parametrů vymezených minimální nebo maximální úrovní nebo rozmezím hodnot, musí nabídka uchazeče vyhovět alespoň stanovené požadované úrovni.) |  | Zadavatelem požadovaná hodnota | Pokud je zadavatelem po účastníkovi vyžadováno pouze uvedení, zda je příslušný požadovaný parametr splněn, pak účastník uvede ANO, že parametr splňuje) Pokud je zadavatelem u technického parametru požadován bližší popis nebo určení specifikace, pak je účastník povinen uvést bližší popis, výčet vlastností, konkrétní údaj nebo rozmezí hodnot jím nabízeného zboží
Z údajů uvedených účastníkem musí být zřejmé, že uchazečem nabízené zboží splňuje minimální technické požadavky stanovené zadavatelem - uchazeč uvede splnění požadovaného parametru ověřitelným způsobem, např. uvedením konkrétních hodnot, případně konkrétním odkazem na technické listy, výkresy apod.)
Položky přístrojového vybavení jsou požadované v rámci obnovy/digitalizace mikroskopického výukového systému v praktikárně I. patologicko-anatomického ústavu LF MU. Tyto položky budou sloužit jako náhrada za zastaré vybavení a zejména jako komponenta ke stávajícímu mikroskopu OLYMPUS BX40, který již má zadavatel v majetku. Z důvodu zachování stávajících investic zadavatel požaduje, aby níže požadované položky pořizované v rámci obnovy/digitalizace mikroskopického výukového systému byly plně kompatibilní a umožnovaly plné napojení právě na mikroskopu OLYMPUS BX40 a současně splňovaly dále uvedené jednotlivé požadavky stanovené zadavatelem.
Položky přístrojového vybavení jsou tvořeny těmito vzájemně propojenými a plně kompatibilními částmi: 1) Digitální mikroskopická kamera 2) Pracovní PC stanice se softwarem pro ovládání digitální kamery, zpracování a analýzu obrazu 3) Monitor k pracovní PC stanici 4) Prezentační monitor - 2 ks výše uvedené položky musí být současně plně kompatibilní ke stávajícímu mikroskopu OLYMPUS BX40. Digitální mikroskopický zobrazovací výukový systém bude umožňovat přepínání mezi zobrazovacími režimy, a to zejména mezi zobrazovacími režimy v rozlišení FULL HD a 4K ULTRA HD. Zobrazení při nižším rozlišení je vyžadováno z důvodu rychlejší reakce na změnu obrazu. Digitální mikroskopický zobrazovací systém bude sloužit k přenosu snímaného obrazu z digitální mikroskopické kamery a Pracovního PC, na monitor pracovního PC a na prezentační monitory, kde obraz bude zobrazován posluchačům. Snímaný obraz z digitální kamery musí být přenášen a zobrazován na prezentačních monitorech bez zpoždění.
Položka č. 1 Digitální mikroskopická kamera |  |  | Model - typové/výrobní označení | Výrobce
|  |  | vyplní dodavatel | vyplní dodavatel
Počet kusů: 1 ks |  |  | Účastníkem nabízená hodnota
| požadovaná digitální kamera musí být plně kompatibilní ke stávajícímu mikroskopu OLYMPUS BX40 s trinokulárem | ANO | vyplní dodavatel - uvede bližsí popis, konkrétní údaje/ hodnoty
| barevná digitální mikroskopická kamera | ANO | vyplní dodavatel
| velikost čipu | minimálně 1" (palec) | vyplní dodavatel - uvede bližsí popis, konkrétní údaje/ hodnoty
| možnost přímého připojení na monitor přes datové rozhraní HDMI bez potřeby PC | ANO | vyplní dodavatel
| duální zobrazovací režim - přepínání mezi zobrazovacími režimy | ANO, přepínání minimálně mezi dvěma zobrazovacími režimy, zejména mezi zobrazovacími režimy v rozlišení FULL HD 1920x1080 pixelů a 4K ULTRA HD 3840x2160 pixelů | vyplní dodavatel - uvede bližsí popis, konkrétní údaje/ hodnoty
| rozlišení | minimálně: FULL HD 1920x1080 pixelů (16:9) 4K ULTRA HD 3840x2160 pixelů (16:9) | vyplní dodavatel - uvede bližsí popis, konkrétní údaje/ hodnoty
| čas expozice | minimálně v rozsahu 90µs až 8 sekund | vyplní dodavatel - uvede bližsí popis, konkrétní údaje/ hodnoty
| snímková frekvence | minimálně 25 fps při rozlišení 4K UHD (16:9) minimálně 60 fps při rozlišení FULL HD (16:9) | vyplní dodavatel - uvede bližsí popis, konkrétní údaje/ hodnoty
| upevnění objektivu: C-mount standard | ANO | vyplní dodavatel
| přenos dat | minimálně USB 3.0 | vyplní dodavatel - uvede bližsí popis, konkrétní údaje/ hodnoty
| přenos obrazu mezi Digitální kamerou a Pracovní PC stanicí je součástí dodávky, odhadovaná délka potřebné kabeláže je 6 až 7 metrů | ANO, kabeláž odpovídající kvality propojující Digitální kameru s Pracovním PC je součástí dodávky | vyplní dodavatel - uvede bližsí popis, konkrétní údaje/ hodnoty
Položka č. 2 Pracovní PC stanice se softwarem pro ovládání digitální kamery, zpracování a analýzu obrazu |  |  | Model - typové/výrobní označení | Výrobce
|  |  | vyplní dodavatel | vyplní dodavatel
Počet kusů: 1 ks |  | Zadavatelem požadovaná hodnota | Účastníkem nabízená hodnota
| Pracovní PC stanice včetně softwaru pro ovládání digitální kamery, zpracování a analýzu obrazu(počítačový systém pro analýzu obrazu) | ANO | vyplní dodavatel
| výkonný ovládací počítač propojující stávající mikroskop, digitální kameru, obrazovku (monitor) a prezentační monitory | ANO | vyplní dodavatel
| Procesor | dostatečně výkonný, x86-64 bit kompatibilní, účastník uvede přesný typ, model procesoru a související parametry | vyplní dodavatel - uvede bližsí popis, konkrétní údaje/ hodnoty
| Grafická karta | dostatečně výkonná, účastník uvede přesný typ, model grafické karty a související parametry | vyplní dodavatel - uvede bližsí popis, konkrétní údaje/ hodnoty
| Operační paměť | min. 16 GB RAM DDR3 | vyplní dodavatel - uvede bližsí popis, konkrétní údaje/ hodnoty
| Datový disk | SSD min. 1TB | vyplní dodavatel - uvede bližsí popis, konkrétní údaje/ hodnoty
| Mechanika DVD-RW | ANO | vyplní dodavatel
| výstupy | pouze Informativní charakter - uchazeč je povinen vyplnit | vyplní dodavatel - uvede bližsí popis, konkrétní údaje/ hodnoty
| USB | Min. 6 USB portů z toho min. 2 USB3.0 a min. 2 USB 2.0 na předním panelu | vyplní dodavatel - uvede bližsí popis, konkrétní údaje/ hodnoty
| Operační systém | OS Windows, Win 7 64 bit a novější | vyplní dodavatel - uvede bližsí popis, konkrétní údaje/ hodnoty
| Periferie | česká klávesnice s numerologickou klávesnicí připojená k PC přes USB optická (laserová) myš přípojená k PC přes USB | vyplní dodavatel - uvede bližsí popis, konkrétní údaje/ hodnoty
| Software pro ovládání digitální kamery, zpracování a analýzu obrazu | ANO, uchazeč uvede název a bližší popis softwaru | vyplní dodavatel - uvede bližsí popis, konkrétní údaje/ hodnoty
| SW k ovládání kamery, zpracování a ukládání obrazu včetně měření a základní analýzy obrazu, zpracování, ukládání, archivaci a exportu dat | ANO | vyplní dodavatel
Položka č. 3 Monitor k pracovní PC stanici |  |  | Model - typové/výrobní označení | Výrobce
|  |  | vyplní dodavatel | vyplní dodavatel
Počet kusů: 1 ks |  | Zadavatelem požadovaná hodnota | Účastníkem nabízená hodnota
| monitor musí plně podporovat/ umožňovat používat duální zobrazovací režim mikroskopické digitální kamery - přepínání mezi zobrazovacími režimy - zejména mezi zobrazovacími režimy v rozlišení FULL HD 1920x1080 pixelů a 4K ULTRA HD 3840x2160 pixelů | ANO | vyplní dodavatel
| Úhlopříčka | minimálně 24" (palců) | vyplní dodavatel
| Technologie: | IPS nebo obdobná technologie, LED podsvícení | vyplní dodavatel - uvede bližsí popis, konkrétní údaje/ hodnoty
| rozlišení | minimálně: FULL HD 1920x1080 pixelů (16:9) 4K ULTRA HD 3840x2160 pixelů (16:9) | vyplní dodavatel - uvede bližsí popis, konkrétní údaje/ hodnoty
| vstupy | minimálně 1x HDMI | vyplní dodavatel - uvede bližsí popis, konkrétní údaje/ hodnoty
| odezva | maximálně 5 ms | vyplní dodavatel - uvede bližsí popis, konkrétní údaje/ hodnoty
| Formát | širokoúhlý 16:9 nebo 16:10 | vyplní dodavatel - uvede bližsí popis, konkrétní údaje/ hodnoty
| výškově nastavitelný podstavec | ANO | vyplní dodavatel
| kabel propojují cí PC a monitor k Pracovní PC stanici součástí dodávky | ANO | vyplní dodavatel
Položka č. 4 Prezentační monitor |  |  | Model - typové/výrobní označení | Výrobce
|  |  | vyplní dodavatel | vyplní dodavatel
Počet kusů: 2 ks |  | Zadavatelem požadovaná hodnota | Uchazečem nabízená hodnota
| monitor musí plně podporovat/ umožňovat používat duální zobrazovací režim mikroskopické digitální kamery - přepínání mezi zobrazovacími režimy - zejména mezi zobrazovacími režimy v rozlišení FULL HD 1920x1080 pixelů a 4K ULTRA HD 3840x2160 pixelů | ANO | vyplní dodavatel
| rozlišení | minimálně: FULL HD 1920x1080 pixelů (16:9) 4K ULTRA HD 3840x2160 pixelů (16:9) | vyplní dodavatel - uvede bližsí popis, konkrétní údaje/ hodnoty
| Technologie: | LED podsvícení | vyplní dodavatel - uvede bližsí popis, konkrétní údaje/ hodnoty
| Velikost obrazovky | minimálně 55 "(palců) | vyplní dodavatel - uvede bližsí popis, konkrétní údaje/ hodnoty
| Formát | širokoúhlý 16:9 nebo 16:10 | vyplní dodavatel - uvede bližsí popis, konkrétní údaje/ hodnoty
| vstupy | minimálně 2x HDMI | vyplní dodavatel - uvede bližsí popis, konkrétní údaje/ hodnoty
| Požadována možnost VESA montáže pro držák standardních rozměrů | ANO | vyplní dodavatel
| prezentační monitory budou instalovány (uchyceny) na stávající stropní držáky po CRT televizích | ANO, instalace součástí dodávky | vyplní dodavatel
| přenos obrazu mezi Pracovní PC stanicí a jednotlivými prezentačními monitory prostřednictvím HDMI kabelů, odhadovaná délka potřebné kabeláže je 4 až 5 metrů | ANO, kabeláž odpovídající kvality propojující dva prezentační monitory s Pracovním PC je součástí dodávky | vyplní dodavatel