## Příloha č. 1 Smlouvy
Technické podmínky a Technická specifikace nabízeného plnění |  |  | Příloha č. 1 Kupní smlouvy
Mikroskopy pro LF MU 2017
část č. 4 VZ Mikroskopické zobrazovací zařízení
TECHNICKÉ PODMÍNKY technická specifikace stanovená zadavatelem |  |  | TECHNICKÁ SPECIFIKACE NABÍZENÉHO PLNĚNÍ technická specifikace nabízená účastníkem
Popis parametru (Nabídka účastníka musí splňovat všechny níže uvedené požadavky a parametry specifikace. U parametrů vymezených minimální nebo maximální úrovní nebo rozmezím hodnot, musí nabídka uchazeče vyhovět alespoň stanovené požadované úrovni.) |  | Zadavatelem požadovaná hodnota | Pokud je zadavatelem po účastníkovi vyžadováno pouze uvedení, zda je příslušný požadovaný parametr splněn, pak účastník uvede ANO, že parametr splňuje) Pokud je zadavatelem u technického parametru požadován bližší popis nebo určení specifikace, pak je účastník povinen uvést bližší popis, výčet vlastností, konkrétní údaj nebo rozmezí hodnot jím nabízeného zboží
Z údajů uvedených účastníkem musí být zřejmé, že uchazečem nabízené zboží splňuje minimální technické požadavky stanovené zadavatelem - uchazeč uvede splnění požadovaného parametru ověřitelným způsobem, např. uvedením konkrétních hodnot, případně konkrétním odkazem na technické listy, výkresy apod.)
Mikroskopické zobrazovací zařízení |  |  | Model - typové/výrobní označení | Výrobce
|  |  | vyplní dodavatel | vyplní dodavatel
Počet kusů: 1 ks |  |  | Účastníkem nabízená hodnota
| Mikroskop | ANO | vyplní dodavatel
| Okuláry | 2x okuláry 10x | vyplní dodavatel - uvede bližsí popis, konkrétní údaje/ hodnoty
| Objektivy | Objektivy 10x, 20x, 40x a 100x (minimálně PlanAchromat) | vyplní dodavatel - uvede bližsí popis, konkrétní údaje/ hodnoty
| TV adaptér pro připojení kamery | ANO | vyplní dodavatel
| LED osvětlení | ANO | vyplní dodavatel
| Trinokulární tubus | ANO | vyplní dodavatel
| Protiprachový obal | ANO | vyplní dodavatel
| Síťová šňůra | ANO | vyplní dodavatel
| Ochrana vnitřního prostoru před kontaminací (např. vysokoteplotní , UV, hepa filtry) | ANO | vyplní dodavatel
| Objektivový revolver | ANO | vyplní dodavatel
| Posuvný stolek XY | ANO | vyplní dodavatel
Digitální kamera
| Digitální kamera | ANO, součástí dodávky, dodavatel uvede přesný název modelu a výrobce | vyplní dodavatel - uvede bližsí popis, konkrétní údaje/ hodnoty
| Digitální kamera | Barevná kamera CCD či CMOS (optimální Moticam 1080) s možností jak připojení k počítači (USB) tak také přímo do monitoru (přes hdmi). S nožností ukládání snímků přímo na přenosný disk přes USB. | vyplní dodavatel - uvede bližsí popis, konkrétní údaje/ hodnoty
| obrazové rozlišení | minimálně 1280x960 | vyplní dodavatel - uvede bližsí popis, konkrétní údaje/ hodnoty
| frekvence snímání | minimálně 60 fps při rozlišení 1024x768 | vyplní dodavatel - uvede bližsí popis, konkrétní údaje/ hodnoty
| datový výstup HDMI | ano | vyplní dodavatel
| datový výstup USB | ano | vyplní dodavatel
| napájení+připojovací konektor | mini HDMI kabel, USB 2.0 kabel, AV kabel, síťový adaptér | vyplní dodavatel - uvede bližsí popis, konkrétní údaje/ hodnoty
| slot pro paměťovou kartu | ano | vyplní dodavatel
| možnost připojení přímo do monitoru | ano | vyplní dodavatel
| současné připojení PC i monitoru | ano | vyplní dodavatel
Monitor
| Monitor | ANO, součástí dodávky, dodavatel uvede přesný název modelu a výrobce | vyplní dodavatel - uvede bližsí popis, konkrétní údaje/ hodnoty
| úhlopříčka | minimálně 24" palců | vyplní dodavatel - uvede bližsí popis, konkrétní údaje/ hodnoty
takto označené buňky vyplní uchazeč v rámci zpracování své nabídky