## Příloha č. 1 Smlouvy
Technické podmínky a Technická specifikace nabízeného plnění |  |  | Příloha č. 1 Kupní smlouvy
Mikroskopy pro LF MU 2017
část č. 5 VZ Stolní optické mikroskopy pro výuku praktických cvičení
TECHNICKÉ PODMÍNKY technická specifikace stanovená zadavatelem |  |  | TECHNICKÁ SPECIFIKACE NABÍZENÉHO PLNĚNÍ technická specifikace nabízená účastníkem
Popis parametru (Nabídka účastníka musí splňovat všechny níže uvedené požadavky a parametry specifikace. U parametrů vymezených minimální nebo maximální úrovní nebo rozmezím hodnot, musí nabídka uchazeče vyhovět alespoň stanovené požadované úrovni.) |  | Zadavatelem požadovaná hodnota | Pokud je zadavatelem po účastníkovi vyžadováno pouze uvedení, zda je příslušný požadovaný parametr splněn, pak účastník uvede ANO, že parametr splňuje) Pokud je zadavatelem u technického parametru požadován bližší popis nebo určení specifikace, pak je účastník povinen uvést bližší popis, výčet vlastností, konkrétní údaj nebo rozmezí hodnot jím nabízeného zboží
Z údajů uvedených účastníkem musí být zřejmé, že uchazečem nabízené zboží splňuje minimální technické požadavky stanovené zadavatelem - uchazeč uvede splnění požadovaného parametru ověřitelným způsobem, např. uvedením konkrétních hodnot, případně konkrétním odkazem na technické listy, výkresy apod.)
Obecné požadavky zadavatele na Stolní optické mikroskopy pro výuku praktických cvičení:
Základní popis: Mikroskop z kategorie přímých mikroskopů, planachromatická optika, zorné pole FN20, LED osvětlení, plynulý chod mechanických částí, dlouhá životnost při denním používání v laboratořích, hrubé ostření, jemné ostření a křížový posuv stolku uložen v ložisku, otočná binohlavice s aretačním šroubem zamezujícím její náhodné vyjmutí nebo vypadnutí. Stativ kompaktní přenositelný (uchycení pro 2 ruce), přívodní kabel lze složit do stativu.
Stolní optický mikroskop |  |  | Model - typové/výrobní označení | Výrobce
|  |  | vyplní dodavatel | vyplní dodavatel
Počet kusů: 4 ks |  |  | Uchazečem nabízená hodnota
| přímý mikroskop s planachromatickou optikou s dlouhou životností vhodný pro intenzivní denní používání při výuce v laboratořích | ANO | vyplní dodavatel
| stabilní ergonomický stativ | ANO | vyplní dodavatel
| hrubé a jemné ostření na obou stranách stativu | ANO | vyplní dodavatel
| Rozsah zdvihu stativu | minimálně 15 mm | vyplní dodavatel - uvede bližsí popis, konkrétní údaje/ hodnoty
| Stativ kompaktní přenositelný (uchycení pro 2 ruce), přívodní kabel lze složit do stativu. | ANO | vyplní dodavatel
Stolek:
| ovládání pro pravou ruku | ANO | vyplní dodavatel
| ergonomický bezhřebenový mechanismus posunu | ANO | vyplní dodavatel
| uhost chodu regulovatelná nezávisle v ose X a Y | ANO | vyplní dodavatel
| Rozsah posuvu stolku | jednotlivé rozměry minimálně 76x30mm. | vyplní dodavatel - uvede bližsí popis, konkrétní údaje/ hodnoty
| křížový posuv stolku uložen v ložisku | ANO | vyplní dodavatel
| otočná binohlavice s aretačním šroubem zamezujícím její náhodné vyjmutí nebo vypadnutí | ANO | vyplní dodavatel
| Tubus: širokoúhlý binokulární (F.N. 20) s nastavitelnou roztečí okuláru a úhlem vhledu 30° | ANO, nastavitelná rozteč okuláru v rozsahu minimálně 48 až 75mm | vyplní dodavatel - uvede bližsí popis, konkrétní údaje/ hodnoty
Osvětlovací soustava :
| Spodní osvětlovací systém - osvětlení pro procházející světlo | ANO | vyplní dodavatel
| typ osvětlení LED | ANO | vyplní dodavatel
| irisová aperturní clona s číselnou stupnicí odpovídající zvětšení použitých objektivů, usnadňující nalezení ideální apertury při použití různých objektivů | ANO | vyplní dodavatel
| osvětlení plynule regulovatelné otočným šroubem pro pravou ruku | se stupnicí v rozsahu 1-6 stupňů | vyplní dodavatel - uvede bližsí popis, konkrétní údaje/ hodnoty
| kondenzor výškově nastavitelný | ANO | vyplní dodavatel
| Nosič objektivů: čtyřpolohový revolverový nosič pro 4 ks objektivů | ANO | vyplní dodavatel - uvede bližsí popis, konkrétní údaje/ hodnoty
| Objektivy | PLANACHROMATICKÝ OBJEKTIV 4x, NA 0.1, PRACOVNÍ VZDÁLENOST: 27.8mm PLANACHROMATICKÝ OBJEKTIV 10x, NA 0.25, PRACOVNÍ VZDÁLENOST: 8mm PLANACHROMATICKÝ OBJEKTIV 40x, NA 0.65, PRACOVNÍ VZDÁLENOST: 0.6mm PLANACHROMATICKÝ OBJEKTIV 100x, NA 1.25, PRACOVNÍ VZDÁLENOST: 0,13mm | vyplní dodavatel - uvede bližsí popis, konkrétní údaje/ hodnoty
| Okuláry: zvětšení 10x se zorným polem č.20 (F.N. 20), min. okuláry s dioptrickou korekci | ANO | vyplní dodavatel
| Příslušenství | nedílnou součástí dodávky je zejména: - napájecí kabel - obal na mikroskop proti prachu - gumové očnice na okuláry | vyplní dodavatel - uvede bližsí popis, konkrétní údaje/ hodnoty
takto označené buňky vyplní uchazeč v rámci zpracování své nabídky