## Příloha č. 1 Smlouvy
Technické podmínky a Technická specifikace nabízeného plnění |  |  | Příloha č. 1 Kupní smlouvy
Kapalinový chromatograf s detekcí diodovým polem
TECHNICKÉ PODMÍNKY technická specifikace stanovená zadavatelem |  |  | TECHNICKÁ SPECIFIKACE NABÍZENÉHO PLNĚNÍ technická specifikace nabízená účastníkem
Popis parametru (Nabídka účastníka musí splňovat všechny níže uvedené požadavky a parametry specifikace. U parametrů vymezených minimální nebo maximální úrovní nebo rozmezím hodnot, musí nabídka uchazeče vyhovět alespoň stanovené požadované úrovni.) |  | Zadavatelem požadovaná hodnota | Pokud je zadavatelem po účastníkovi vyžadováno pouze uvedení, zda je příslušný požadovaný parametr splněn, pak účastník uvede ANO, že parametr splňuje) Pokud je zadavatelem u technického parametru požadován bližší popis nebo určení specifikace, pak je účastník povinen uvést bližší popis, výčet vlastností, konkrétní údaj nebo rozmezí hodnot jím nabízeného zboží
Z údajů uvedených účastníkem musí být zřejmé, že uchazečem nabízené zboží splňuje minimální technické požadavky stanovené zadavatelem - uchazeč uvede splnění požadovaného parametru ověřitelným způsobem, např. uvedením konkrétních hodnot, případně konkrétním odkazem na technické listy, výkresy apod.)
Obecné požadavky zadavatele na kapalinový chromatograf s detekcí diodovým polem
Setsava HPLC je tvořena těmito vzájemně propojenými a plně kompatibilními částmi: 1) HPLC systém 2) DAD detektor 3) Pracovní PC stanice s ovládacím softwarem pro řízení a sběr dat 4) Monitor 5) HPLC kolona C18 6) HPLC kolona PFP
Položka č. 1 HPLC systém |  |  | Model - typové/výrobní označení | Výrobce
|  |  | vyplní dodavatel | vyplní dodavatel
Počet kusů: 1 ks |  |  | Účastníkem nabízená hodnota
Binární gradientová pumpa |  | ANO | vyplní dodavatel
| Vysokotlaké míchání mobilní fáze | ANO | vyplní dodavatel
| Průtok mobilní fáze | nastavitelný minimálně v rozmezí 0,001 – 8 ml/min, v 0,01 ml krocích | vyplní dodavatel - uvede bližsí popis, konkrétní údaje/ hodnoty
| Tlaková odolnost v celém rozsahu průtoků pump | min 1000 bar do průtoku 3 ml/min | HODNOTÍCÍ KRITÉRIUM vyplní dodavatel - uvedením konkrétních hodnot a údajů uvedený parametr/ požadavek bude předmětem hodnocení
| Přesnost míchání gradientu | < 0.15% RSD a přesnější | vyplní dodavatel - uvede bližsí popis, konkrétní údaje/ hodnoty
| integrovaný vakuový degasser | ANO | vyplní dodavatel
| Senzor úniku mobilní fáze | ANO | vyplní dodavatel
Autosampler |  | ANO | vyplní dodavatel
| Objem nástřiku | nastavitelný minimálně v rozmezí 1-100 μl beznutnosti výměny dávkovací smyčky | vyplní dodavatel - uvede bližsí popis, konkrétní údaje/ hodnoty
| Opakovatelnost objemu nástřiku | < 0.3 % RSD pro 5 μl -50 μl | vyplní dodavatel - uvede bližsí popis, konkrétní údaje/ hodnoty
| Termostatování vzorků | minimálně v rozsahu 4 – 40°C | vyplní dodavatel - uvede bližsí popis, konkrétní údaje/ hodnoty
| Možnost programování dávkovacího cyklu (zejména derivatizace, příprava vzorku, ředění, atd.) | ANO - volitelné, dodavatel blíže specifikuje | vyplní dodavatel - uvede bližsí popis, konkrétní údaje/ hodnoty
| Počet pozic pro 1,7/2 ml ml vialky | minimálně 96 pozic | HODNOTÍCÍ KRITÉRIUM vyplní dodavatel - uvedením konkrétních hodnot a údajů uvedený parametr/ požadavek bude předmětem hodnocení
| Tlaková odolnost | minimálně do 1000 bar | vyplní dodavatel - uvede bližsí popis, konkrétní údaje/ hodnoty
| Senzor úniku mobilní fáze | ANO | vyplní dodavatel - uvede bližsí popis, konkrétní údaje/ hodnoty
Termostat kolon |  | ANO | vyplní dodavatel
| Teplotní rozsah | minimálně v rozsahu 20-80 °C | vyplní dodavatel - uvede bližsí popis, konkrétní údaje/ hodnoty
| Teplotní stabilita | minimálně ±0.1 °C | vyplní dodavatel - uvede bližsí popis, konkrétní údaje/ hodnoty
| Kapacita | pouze Informativní charakter - dodavatel je povinen vyplnit bližší informace | vyplní dodavatel - uvede bližsí popis, konkrétní údaje/ hodnoty
| přepínací ventil | pouze Informativní charakter - dodavatel je povinen vyplnit bližší informace | vyplní dodavatel - uvede bližsí popis, konkrétní údaje/ hodnoty
| Senzor úniku mobilní fáze | ANO | vyplní dodavatel
Položka č. 2 DAD detektor |  |  | Model - typové/výrobní označení | Výrobce
|  |  | vyplní dodavatel | vyplní dodavatel
Počet kusů: 1 ks |  |  | Účastníkem nabízená hodnota
| Deuteriová lampa umožňující nastavit vlnové délky v rozsahu od 190 nm do 680 nm. | ANO | vyplní dodavatel
| Možnost současné analýzy při několika vlnových délkách | ANO, nejméně 8 | vyplní dodavatel - uvede bližsí popis, konkrétní údaje/ hodnoty
| sběr dat | minimálně v rozsahu režimu 4-100 Hz | HODNOTÍCÍ KRITÉRIUM vyplní dodavatel - uvedením konkrétních hodnot a údajů uvedený parametr/ požadavek bude předmětem hodnocení
| 3D chromatogram | ANO | vyplní dodavatel
| nízkoobjemová /vysokocitlivá analytická cela, objem | ANO | vyplní dodavatel
| maximální drift | <1 mAU/h při 254 nm při průtoku vody 1ml/min | vyplní dodavatel - uvede bližsí popis, konkrétní údaje/ hodnoty
| kontrola teploty obou lamp | ANO | vyplní dodavatel
| přesnost nastavení vlnové délky | ±0.5 nm | vyplní dodavatel - uvede bližsí popis, konkrétní údaje/ hodnoty
| nastavení vlnové délky v krocích | maximálně po 1 nm | vyplní dodavatel - uvede bližsí popis, konkrétní údaje/ hodnoty
| alternativní detekční cela | ANO | vyplní dodavatel
Položka č. 3 Pracovní PC stanice se softwarem pro řízení a sběr dat |  |  | Model - typové/výrobní označení | Výrobce
|  |  | vyplní dodavatel | vyplní dodavatel
Počet kusů: 1 ks |  |  | Účastníkem nabízená hodnota
| Samostatná Pracovní PC stanice | ANO | vyplní dodavatel
| USB port | minimálně 2 USB porty | vyplní dodavatel - uvede bližsí popis, konkrétní údaje/ hodnoty
| Procesor | pouze Informativní charakter - dodavatel je povinen vyplnit bližší informace | vyplní dodavatel - uvede bližsí popis, konkrétní údaje/ hodnoty
| Operační paměť | pouze Informativní charakter - dodavatel je povinen vyplnit bližší informace | vyplní dodavatel - uvede bližsí popis, konkrétní údaje/ hodnoty
| Datový disk | pouze Informativní charakter - dodavatel je povinen vyplnit bližší informace | vyplní dodavatel - uvede bližsí popis, konkrétní údaje/ hodnoty
| Grafická karta | pouze Informativní charakter - dodavatel je povinen vyplnit bližší informace | vyplní dodavatel - uvede bližsí popis, konkrétní údaje/ hodnoty
| Grafická karta s podporou dvou monitorů | ANO | vyplní dodavatel
| Operační systém | Win 10 Pro CZ 64 bit | vyplní dodavatel - uvede bližsí popis, konkrétní údaje/ hodnoty
| Klávesnice, optická myš | ANO | vyplní dodavatel
| Součástí Pracovní PC stanice (Zboží - přístroje) bude tento software: | ANO, účastník uvede přesný název softwaru | vyplní dodavatel - uvede bližsí popis, konkrétní údaje/ hodnoty
| Jednotný software pro řízení a zároveň sběr dat LC-MS systému jako jednotného celku | ANO | vyplní dodavatel
| Cílená kvantifikace s úplnou, plně automaticky řízenou kontrolou volitelných limitních parametrů, | ANO | vyplní dodavatel
| dávkové zpracování naměřených dat | ANO | vyplní dodavatel
| kontrola reprodukovatelnosti retenčních časů | ANO | vyplní dodavatel
| kontrola poměru S/N | ANO | vyplní dodavatel
| automatické vyhodnocení chromatogramů dle vytvořené kalibrační křivky, | ANO | vyplní dodavatel
| výpočet a kontrola směrodatné odchylky standardů | ANO | vyplní dodavatel
| výpočet výtěžnosti analýzy | ANO | vyplní dodavatel
| výpočet variačního koeficientu kalibrační křivky s kontrolou nadlimitních hodnot r2 | ANO | vyplní dodavatel
| garance funkčnosti softwaru a systému jako celku (zachování jeho vlastností a stability) bez nutnosti placeného upgrade softwaru minimálně po dobu živostnosti přístroje, minimálně 8 let | ANO | vyplní dodavatel
Položka č. 4 Monitor |  |  | Model - typové/výrobní označení | Výrobce
|  |  | vyplní dodavatel | vyplní dodavatel
Počet kusů: 1 ks |  |  | Účastníkem nabízená hodnota
| Plně kompatibilní s dodávaným PC | ANO | vyplní dodavatel
| Technologie LED | ANO | vyplní dodavatel
| Rozlišení: | minimálně 1440x900 | vyplní dodavatel - uvede bližsí popis, konkrétní údaje/ hodnoty
| Úhlopříčka: | minimálně 24" (palců) | vyplní dodavatel - uvede bližsí popis, konkrétní údaje/ hodnoty
| Formát | 16:9 nebo 16:10 | vyplní dodavatel - uvede bližsí popis, konkrétní údaje/ hodnoty
Položka č. 5 HPLC kolona C18 |  |  | Model - typové/výrobní označení | Výrobce
|  |  | vyplní dodavatel | vyplní dodavatel
Počet kusů: 1 ks |  |  | Účastníkem nabízená hodnota
| HPLC kolona s parametry: 100x3mm, core-shell technologie, zrnitost 2,5-3um, včetně 3 ks předkolon a držáku předkolon | ANO, součástí dodávky - dodavatel uvede podrobné označení výrobku a technickou specifikaci výrobce | vyplní dodavatel - uvede bližsí popis, konkrétní údaje/ hodnoty
Položka č. 6 HPLC kolona PFP |  |  | Model - typové/výrobní označení | Výrobce
|  |  | vyplní dodavatel | vyplní dodavatel
Počet kusů: 1 ks |  |  | Účastníkem nabízená hodnota
| HPLC kolona s parametry: 100x3mm, core-shell technologie, zrnitost 2,5-3um, včetně 3 ks předkolon a držáku předkolon | ANO, součástí dodávky - dodavatel uvede podrobné označení výrobku a technickou specifikaci výrobce | vyplní dodavatel - uvede bližsí popis, konkrétní údaje/ hodnoty
takto označené buňky vyplní účastník v rámci zpracování své nabídky