## část č- 1 VZ
Technické podmínky a Technická specifikace nabízeného plnění |  |  | Příloha č. 1 Kupní smlouvy
Hlubokomrazící boxy pro LF
Část č. 1 VZ: Skříňový hlubokomrazící box
TECHNICKÉ PODMÍNKY technická specifikace stanovená zadavatelem |  |  | TECHNICKÁ SPECIFIKACE NABÍZENÉHO PLNĚNÍ technická specifikace nabízená účastníkem
| Popis parametru (Nabídka účastníka musí splňovat všechny níže uvedené požadavky a parametry specifikace. U parametrů vymezených minimální nebo maximální úrovní nebo rozmezím hodnot, musí nabídka uchazeče vyhovět alespoň stanovené požadované úrovni.) | Zadavatelem požadovaná hodnota | Pokud je zadavatelem po účastníkovi vyžadováno pouze uvedení, zda je příslušný požadovaný parametr splněn, pak účastník uvede ANO, že parametr splňuje) Pokud je zadavatelem u technického parametru požadován bližší popis nebo určení specifikace, pak je účastník povinen uvést bližší popis, výčet vlastností, konkrétní údaj nebo rozmezí hodnot jím nabízeného zboží
Z údajů uvedených účastníkem musí být zřejmé, že uchazečem nabízené zboží splňuje minimální technické požadavky stanovené zadavatelem - uchazeč uvede splnění požadovaného parametru ověřitelným způsobem, např. uvedením konkrétních hodnot, případně konkrétním odkazem na technické listy, výkresy apod.)
!!! Kupující upozorňuje prodávajícího, že bude nutné dodávku do 2. nadzemního patra realizovat přes vnitřní schodiště.!!! Kupující dále důrazně upozorňuje Prodávajícího, že vzhledem k plánovanému umístění Zboží (přístrojů), musí být Zboží stěhovatelné vstupním otvorem (dveřmi) o rozměrech 197 x 90 cm !!!
Hlubokomrazicí box s rozsahem teplot -50 až -85 °C. Duální mrazicí box se dvěma zcela nezávislými chladicími okruhy, každý okruh má svůj kompresor, což představuje nejvyšší možnou ochranu uložených vzorků. V případě závady na jednom chladicím okruhu, druhý drží dlouhodobě stálou teplotu na -80 °C v celém prostoru mrazícího boxu.
Skříňový hlubokomrazící box |  |  | Model - typové/výrobní označení | Výrobce
|  |  | vyplní dodavatel | vyplní dodavatel
Počet kusů: 1 ks |  |  | Uchazečem nabízená hodnota
| Skříňový hlubokomrazicí box | ANO | vyplní dodavatel
| Duální hlubokomrazicí box | ANO | vyplní dodavatel
| Vnitřní objem | v rozmezí 550-650 litrů | vyplní dodavatel - uvede bližsí popis, konkrétní údaje/ hodnoty
| Vakuový ventil pro rychlé opětovné otevření | ANO | vyplní dodavatel
| Flexibilní uspořádání vnitřního prostoru | minimálně 4 police | vyplní dodavatel - uvede bližsí popis, konkrétní údaje/ hodnoty
| Kapacita standardních 2"(palcových) krabiček při horizontálním způsobu skladování | kapacita minimálně 320 ks | vyplní dodavatel - uvede bližsí popis, konkrétní údaje/ hodnoty
| Trvale udržitelná teplota -80 °C při okolní teplotě až + 25°C | ANO | vyplní dodavatel
| Nastavení teploty v rozsahu | minimálně v rozsahu -50 až -85 °C | vyplní dodavatel - uvede bližsí popis, konkrétní údaje/ hodnoty
| 2 zcela nezávislé chladicí okruhy, každý okruh s vlastním kompresorem | ANO | vyplní dodavatel
| Grafický displej ukazatele vnitřní teploty | ANO | vyplní dodavatel
| Vyhřívaný rám dveří | ANO | vyplní dodavatel
| Alarm výpadku el. proudu | ANO | vyplní dodavatel
| Alarm odchylky od nastavené teploty | ANO | vyplní dodavatel
| Alarm otevřených dveří | ANO | vyplní dodavatel
| Možnost GSM alarmu | ANO | vyplní dodavatel
| Bateriové zálohování alarmu | ANO | vyplní dodavatel
| USB port | ANO | vyplní dodavatel
| Port pro externí sondu | ANO | vyplní dodavatel
| Napájení | ANO | vyplní dodavatel
| Stěhovatelný vstupním otvorem (dveřmi) o rozměrech 90 cm (šířka) x 197 cm (výška) | ANO | vyplní dodavatel
| Rozměry přístroje (v x š x h) | pouze Informativní charakter - uchazeč je povinen vyplnit | vyplní dodavatel - uvede bližsí popis, konkrétní údaje/ hodnoty
| Hmotnost přístroje | pouze Informativní charakter - uchazeč je povinen vyplnit | vyplní dodavatel - uvede bližsí popis, konkrétní údaje/ hodnoty
takto označené buňky vyplní účastník v rámci zpracování své nabídky

## část č- 2 VZ
Technické podmínky a Technická specifikace nabízeného plnění |  |  | Příloha č. 1 Kupní smlouvy
Hlubokomrazící boxy pro LF
Část č. 2 VZ: Pultový hlubokomrazící box s příslušenstvím
TECHNICKÉ PODMÍNKY technická specifikace stanovená zadavatelem |  |  | TECHNICKÁ SPECIFIKACE NABÍZENÉHO PLNĚNÍ technická specifikace nabízená účastníkem
| Popis parametru (Nabídka účastníka musí splňovat všechny níže uvedené požadavky a parametry specifikace. U parametrů vymezených minimální nebo maximální úrovní nebo rozmezím hodnot, musí nabídka uchazeče vyhovět alespoň stanovené požadované úrovni.) | Zadavatelem požadovaná hodnota | Pokud je zadavatelem po účastníkovi vyžadováno pouze uvedení, zda je příslušný požadovaný parametr splněn, pak účastník uvede ANO, že parametr splňuje) Pokud je zadavatelem u technického parametru požadován bližší popis nebo určení specifikace, pak je účastník povinen uvést bližší popis, výčet vlastností, konkrétní údaj nebo rozmezí hodnot jím nabízeného zboží
Z údajů uvedených účastníkem musí být zřejmé, že uchazečem nabízené zboží splňuje minimální technické požadavky stanovené zadavatelem - uchazeč uvede splnění požadovaného parametru ověřitelným způsobem, např. uvedením konkrétních hodnot, případně konkrétním odkazem na technické listy, výkresy apod.)
!!! Kupující důrazně upozorňuje prodávajícího, že bude nutné dodávku do 3. nadzemního patra realizovat přes vnitřní schodiště.!!! Kupující dále důrazně upozorňuje Prodávajícího, že vzhledem k plánovanému umístění Zboží (přístrojů), musí být Zboží stěhovatelné vstupním otvorem (dveřmi) o rozměrech 197 x 90 cm !!!
Pultový hlubokomrazící box s příslušenstvím |  |  | Model - typové/výrobní označení | Výrobce
|  |  | vyplní dodavatel | vyplní dodavatel
Počet kusů: 1 ks |  |  | Uchazečem nabízená hodnota
| Pultový hlubokomrazící box sloužící ke skladování vzorků klinického materiálu po neomezenou dobu za podmínek obsluhou nastavené teploty | ANO | vyplní dodavatel
| Vnitřní objem | minimálně 550 litrů | vyplní dodavatel - uvede bližsí popis, konkrétní údaje/ hodnoty
| Homogenní distribuce zdroje chladu podél vnitřních stěn | ANO | vyplní dodavatel
| Izolace stěn | ANO | vyplní dodavatel
| Trvale udržitelná teplota -80°C při okolí +30°C | ANO | vyplní dodavatel
| Vnitřní plochy snadno dezinfikovatelné a omyvatelné z nerezové oceli | ANO | vyplní dodavatel
| Doporučený rozsah pracovních teplot | nastavitelná minimálně v rozsahu -50°C až -80°C | vyplní dodavatel - uvede bližsí popis, konkrétní údaje/ hodnoty
| Přesnost regulace teploty | 0,1 °C | vyplní dodavatel - uvede bližsí popis, konkrétní údaje/ hodnoty
| Vyhřívání vnějších dveří po obvodu z důvodu zábrany přimrzání | ANO | vyplní dodavatel
| Kaskádový dvokompresorový chladící system CFC Free (netoxické, neexplozivní) | ANO | vyplní dodavatel
| Digitální řídící, regulační a kontrolní elektronický systém | ANO | vyplní dodavatel
| Integrovaná vnitřní paměť pro dlouhodobý záznam dat (teplota) s možností jejich přenosu do PC pomocí USB | ANO | vyplní dodavatel
| Přehledný LCD displej a senzorové ovládání | ANO | vyplní dodavatel
| Monitorování teploty a její zobrazení na displeji | ANO | vyplní dodavatel
| Vizuální a zvukový alarm nastavených parametrů alarmových teplot,(minimální a maximální) | ANO | vyplní dodavatel
| Optický a akustický alarm pro hlášení odchylky teplot, výpadku proudu, vybitých baterií a ucpaného filtru | ANO | vyplní dodavatel
| Průchodka pro čidlo | ANO | vyplní dodavatel
| Možnost zálohového CO2 a N2 systému při výpadku proudu | ANO | vyplní dodavatel
| Napájení, napětí max. 220-230 V, 50 - 60 Hz | ANO | vyplní dodavatel
| Zajištění vstupní validace - podrobně specifikováno v obchodních podmínkách | ANO | vyplní dodavatel
| Nerezové skladovací držáky (boxy) pro 2" (palcové) krabičky do celého zařízení - plná výbava | ANO, účastník uvede počet nerezových skladovacích boxů a jejich kapacitu pro 2" krabičky | vyplní dodavatel - uvede bližsí popis, konkrétní údaje/ hodnoty
| Kapacita zařízení pro standardní 2"(palcové) krabičky | minimálně 400 ks | vyplní dodavatel - uvede bližsí popis, konkrétní údaje/ hodnoty
| Stěhovatelný vstupním otvorem (dveřmi) o rozměrech 90 cm (šířka) x 197 cm (výška) | ANO | vyplní dodavatel
| Rozměry přístroje (v x š x h) | pouze Informativní charakter - uchazeč je povinen vyplnit | vyplní dodavatel - uvede bližsí popis, konkrétní údaje/ hodnoty
| Hmotnost přístroje | pouze Informativní charakter - uchazeč je povinen vyplnit | vyplní dodavatel - uvede bližsí popis, konkrétní údaje/ hodnoty
takto označené buňky vyplní účastník v rámci zpracování své nabídky